## Arkusz1
Przedmiar robót
lp. | Podstawa | Opis robót ,wyliczenia | szt. | ilość
1 | 2 | 3 | 4 | 5
I. ROBOTY PRZYGOTOWAWCZE
1. | KNNR1 0111-01 | Roboty pomiarowe przy liniowych robotach ziemnych- trasa dróg w terenie roówninnym 0,2735 | km | 0.2735
2. | KNNR6 0802-06 | Mechaniczne rozebranie nawierzchni z płyt betonowych 12 cm - wjazd do posesji nr 4 -3,3x2,25 | m2 | 7.43
3. | KNNR 6 0806 -01 | Rozebranie krawężników betonowych ułozonych na płask - zakończenie wjazdów 3,3x4,5 | mb | 7.8
4 | KNR 4-04 1003-01,04 | Załadunek gruzu oraz wywóz samochodami samowyładowczymi na miejsce wskazane przez inwestora na odl. do 3km - płyty betonowe 3x3x0,12 | m3 | 0.89
II. ROBOTY ZIEMNE
5 | KNNR 1 0202-04 0208-02 | Roboty ziemne wykonane koparkami podsiębiernymi o poj.łyżki 0,4m3 w gr.kat.III-IV z transportem urobku na odległość 3 km po drogach o nawierzchni utwardzonej - korytowanie pod wjazdy do posesji o głeb. 30cm - posesja nr 3 4,5x2,4 x 0,30 = 3,24 - posesja nr 3 3,5x2,3 x 0,30 = 2,42 - posesja nr 4 3,5x2,25 x 0,30 = 2,36 - posesja nr 5 4,0x2,5 x 0,30 = 3,0 - posesja nr 7 4,5x2,25 x 0,30 = 3,05 - posesja nr 10 4,5x2,0 x 0,30 = 2,7 | m3 | 16.76
6 | KNR 2-31 010126-01 | Usunięcie warstwy ziemi urodzajnej (humusu) sprzętem mechanicznym gr.20cm z wywozem na odl.do 3km - roboty pod chodnik 199,2 x 1,60 | m2 | 318.72
III. ELEMENTY ULIC
7 | KNR 2-31 0402-04 | Ława pod krawężniki betonowa C12/15 z oporem - zakończenie wjazdów (4,5+3,5+3,5+4,0+4,5+4,5)x0,0675 | m3 | 1.65
8 | KNNR 6 0401-03 | Krawężniki betonowe szare o wymiarach 15x30x100cm bez ław podsypki i wypełnienia spoin- zakończenie wjazdów - 4,5+3,5+3,5+4,0+4,5+4,5 | mb | 24.5
9 | KNR 2-31 0402-04 | Ława betonowa klasy C12/15 z oporem pod obrzeże - (199,2+2x0,9+2x0,8+2x0,75+2x1,0+2x1,1+2x0,5+2x0,7+2x0,5) x0,022 | m3 | 4.66
10 | KNNR 6 0404-03 | Obrzeża betonowe szare o wymiarach 20x6x100cm bez ław i podsypki - 199,2+2x0,9+2x0,8+2x0,75+2x1,0+2x1,1+2x0,5+2x0,7+2x0,5 | mb | 212
11 | KNNR 6 0109-01 | Warstwa ulepszonego podłoża z gruntu stabilizowanego cementem wytworzonego w wężle betoniarskim (Rm≤6,0 MPa),po zagęszczeniu, grub. 10 cm pielęgnowana piaskiem i wodą pod chodnik - 199,2x1,5 +dojście do uliczki pos nr 7 1,1x1,10 - pos nr 10 0,7x1,20 | m2 | 300.85
12 | KNNR 6 0502-03 | Nawierzchnia chodnika z kostki brukowej szarej gr.8cm ułozona na podsypce cementowo-piaskowej 1:4,gr.3cm - kostka inwestora wjazdów do posesji z kostki brukowej szarej gr.8cm ułożona na podsypce cementowo piaskowej 1:4 gr.3 cm - kostka inwestora - 199,2x1,5 +dojście do uliczki pos nr 7 1,1x1,10 - pos nr 10 0,7x1,20 | m2 | 300.85
13 | KNN6 0109-03 | Warstwa ulepszonego podłoża z mieszanki kruszywazwiązanego cementem klasy C3,0/4,0 wytworzona w węźle betoniarskim o (Rm 6,0 MPa, grub.20 cm pielęgnowana piaskiem i wodą - pod wjazdy do posesji posesja nr 3 4,5x2,4 = 10,8 posesja nr 3 3,5x2,3 = 8,05 posesja nr 4 3,5x2,25 = 7,88 posesja nr 5 4,0x2,5 = 10,0 posesja nr 7 4,5x2,25 = 1013 posesja nr 10 4,5x2,0 = 9,0 | m2 | 55.86
14 | KNNR 6 0502-03 | Nawierzchnia wjazdów do posesji z kostki brukowej szarej gr.8cm ułożona na podsypce cementowo piaskowej 1:4 gr.3 cm - kostka inwestora posesja nr 3 4,5x2,4 = 10,8 posesja nr 3 3,5x2,3 = 8,05 posesja nr 4 3,5x2,25 = 7,88 posesja nr 5 4,0x2,5 = 10,00 posesja nr 7 4,5x2,25 = 10,13 posesja nr 10 4,5x2,0 = 9,0 | m2 | 55.86