## Kosztorys uproszczony
Przedmiar robót
Roboty budowlane polegające na budowie altanki na placu zabaw w Zaczernie w ramach zadania pn. Utworzenie strefy rekreacyjno- wypoczynkowej w Zaczerniu
| Budowa | Zaczernie
| Kody CPV: | 45112723-9 Roboty w zakresie kształtowania placów zabaw 45236210-5 Wyrównywanie nawierzchni placów zabaw dla dzieci 45233200-1 Roboty w zakresie różnych nawierzchni 45262210-6 Fundamentowanie 77211600-8 Sadzenie drzew 77310000-6 Usługi sadzenia roślin oraz utrzymania terenów zielonych 45311200-2 Roboty w zakresie instalacji elektrycznych
| Obiekt/Rodzaj robót: | Budowa altanki na placu zabaw w Zaczernie w ramach zadania pn. Utworzenie strefy rekreacyjno- wypoczynkowej w Zaczerniu
| Lokalizacja | Część działki nr ewid.: 2768/39, obręb 0010-Zaczernie, jednostka ewidencyjna: 181613_2 Trzebownisko
| Zamawiający: | Gmina Trzebownisko, 36-001 Trzebownisko 976
Numer | Podstawa | Opis | Jednostka | Ilość | Krotność | Cena jedn. z krotnością | Cena
| Kosztorys | Modernizacja strefy rekreacji i placu zabaw
1 | Grupa | Wyposażenie
1.1 | Element | Altana, wymiary 700x500 cm, dostawa i montaż
1.1.1 | KNR 201/312/10 | Ręczne wykopanie dołów o powierzchni dna do 0.2·m2, głębokość do 1.0 m, kategoria gruntu III | szt | 6 | 1
1.1.2 | KNNR 2/101/2 | Deskowanie tradycyjne konstrukcji monolitycznych betonowych lub żelbetowych, stopy fundamentowe | m2 | 1.92 | 1
1.1.3 | KNNR 2/107/2 | Betonowanie konstrukcji zbrojonych w deskowaniu tradycyjnym, stopy fundamentowe pod altanę | m3 | 0.96 | 1
1.1.4 | Kalkulacja indywidualna | Dostawa altany o wym. 700x500 cm, o konstrukcji metalowej, dach kryty szkłem bezpiecznym - szyba x2 przyciemniana, dymiona + folia mleczna x2. Ściany częściowo osłonięte ażurowymi, pionowymi żaluzjami, na całą wysokość altany | kpl | 1 | 1
1.1.5 | DC 3/201/2 | Kotwienie altany do fundamentów prętami ocynkowanymi gwintowanymi za pomocą żywic, w podłożach betonowych, średnica otworu 14 mm | kotwienie | 24 | 1
1.1.6 | KNR 201/211/1 (1) | Roboty ziemne koparkami przedsiębiernymi z transportem urobku samochodami samowyładowczymi do 1·km, w ziemi uprzednio zmagazynowanej w hałdach, koparka 0,15·m3, grunt kategorii I-III, spycharka 55·kW - załadunek i wywóz ziemi z wykopów | m3 | 0.96 | 1
1.1.7 | KNR 201/214/4 (1) | Nakłady uzupełniające do tablic 0201-0213 za każde dalsze rozpoczęte 0,5·km odległości transportu, ponad 1·km samochodami samowyładowczymi, po drogach utwardzonych, grunt kategorii III-IV, samochód do 5·t, do 10 km, krotność 18 | m3 | 0.96 | 18
1.2 | Element | Ławka (6 szt.), stół, kosz na śmieci
1.2.1 | KNR 201/312/10 | Ręczne wykopanie dołów o powierzchni dna do 0.2·m2, głębokość do 1.0 m, kategoria gruntu III - pod fundamenty pod ławki, stół i kosz na śmieci | szt | 12 | 1
1.2.2 | KNNR 2/101/2 | Deskowanie tradycyjne konstrukcji monolitycznych betonowych lub żelbetowych, stopy fundamentowe | m2 | 6.08 | 1
1.2.3 | KNNR 2/107/2 | Betonowanie konstrukcji zbrojonych w deskowaniu tradycyjnym, stopy fundamentowe pod altanę | m3 | 1.44 | 1
1.2.4 | Kalkulacja indywidualna | Ławka parkowa z oparciem - dostawa | szt | 6 | 1
1.2.5 | Kalkulacja indywidualna | Stół o wymiarach 1800x730mm, wys. 760 mm typu "stół miejski" - dostawa | szt | 1 | 1
1.2.6 | Kalkulacja indywidualna | Kosz na śmieci - dostawa | szt | 1 | 1
1.2.7 | DC 3/201/2 | Kotwienie do fundamentów prętami ocynkowanymi gwintowanymi za pomocą żywic, w podłożach betonowych, średnica otworu 14 mm | kotwienie | 58 | 1
1.2.8 | KNR 201/211/1 (1) | Roboty ziemne koparkami przedsiębiernymi z transportem urobku samochodami samowyładowczymi do 1·km, w ziemi uprzednio zmagazynowanej w hałdach, koparka 0,15·m3, grunt kategorii I-III, spycharka 55·kW - załadunek i wywóz ziemi z wykopów | m3 | 1.44 | 1
1.2.9 | KNR 201/214/4 (1) | Nakłady uzupełniające do tablic 0201-0213 za każde dalsze rozpoczęte 0,5·km odległości transportu, ponad 1·km samochodami samowyładowczymi, po drogach utwardzonych, grunt kategorii III-IV, samochód do 5·t, do 10 km, krotność 18 | m3 | 1.44 | 18
1.3 | Element | Przesunięcie istniejącego wyposażenia - stół do tenisa, stół do gier z dwoma ławkami, stojaki na rowery - 4 szt.
1.3.1 | KNR 231/805/3 | Rozebranie nawierzchni z kostki na podsypce cementowo-piaskowej, ręcznie | m2 | 9 | 1
1.3.2 | Kalkulacja indywidualna | Demontaż istniejącego wyposażenia - stół do tenisa, stół do gier z dwoma ławkami, stojaki na rowery - 4 szt. | szt | 6 | 1
1.3.3 | KNR 201/312/10 | Ręczne wykopanie dołów o powierzchni dna do 0.2·m2, głębokość do 1.0 m, kategoria gruntu III - pod fundamenty pod stół do tenisa, stół do gier z dwoma ławkami, stojaki na rowery - 4 szt. | szt | 12 | 1
1.3.4 | KNNR 2/101/2 | Deskowanie tradycyjne konstrukcji monolitycznych betonowych lub żelbetowych, stopy fundamentowe | m2 | 3.84 | 1
1.3.5 | KNNR 2/107/2 | Betonowanie konstrukcji zbrojonych w deskowaniu tradycyjnym, stopy fundamentowe pod altanę | m3 | 1.64 | 1
1.3.6 | DC 3/201/2 | Kotwienie do fundamentów prętami ocynkowanymi gwintowanymi za pomocą żywic, w podłożach betonowych, średnica otworu 14 mm, wyposażenie z demontażu | kotwienie | 32 | 1
1.3.7 | KNR 231/105/5 | Warstwy podsypkowe, podsypka cementowo-piaskowa, zagęszczenie ręczne, grubość warstwy po zagęszczeniu 3·cm, uzupełnienie w miejscu zdemontowanych urządzeń | m2 | 9 | 1
1.3.8 | KNR 231/105/6 | Dodatek za każdy następny 1·cm grubości warstwy, krotność 10 | m2 | 9 | 10
1.3.9 | KNR 231/511/1 (2) | Nawierzchnie z kostki brukowej betonowej, grubość 6·cm, na podsypce piaskowej - uzipełnienie w miejscu demontażu wyposażenia | m2 | 9 | 1
1.3.10 | KNR 201/211/1 (1) | Roboty ziemne koparkami przedsiębiernymi z transportem urobku samochodami samowyładowczymi do 1·km, w ziemi uprzednio zmagazynowanej w hałdach, koparka 0,15·m3, grunt kategorii I-III, spycharka 55·kW - załadunek i wywóz ziemi z wykopów | m3 | 1.64 | 1
1.3.11 | KNR 201/214/4 (1) | Nakłady uzupełniające do tablic 0201-0213 za każde dalsze rozpoczęte 0,5·km odległości transportu, ponad 1·km samochodami samowyładowczymi, po drogach utwardzonych, grunt kategorii III-IV, samochód do 5·t, do 10 km, krotność 18 | m3 | 1.64 | 18
2 | Grupa | Nawierzchnie
2.1 | Element | Utwardzenie z kostki brukowej
2.1.1 | KNR 231/813/3 | Rozebranie krawężników, betonowych na podsypce cementowo-piaskowej | m | 33.6 | 1
2.1.2 | KNR 231/101/1 | Koryta wykonywane na całej szerokości jezdni i chodników, mechanicznie, grunt kategorii I-IV, na głębokości 20·cm | m2 | 53.8 | 1
2.1.3 | KNR 231/101/2 | Koryta wykonywane na całej szerokości jezdni i chodników, mechanicznie, grunt kategorii I-IV, dodatek za każde dalsze 5·cm głębokości, krotność 5 | m2 | 53.8 | 5
2.1.4 | KNR 231/114/1 | Podbudowy z kruszyw, pospółka, warstwa dolna, grubość warstwy po zagęszczeniu 20·cm | m2 | 53.8 | 1
2.1.5 | KNR 231/114/2 | Podbudowy z kruszyw, pospółka, warstwa dolna, dodatek za każdy dalszy 1·cm grubości, krotność 10 | m2 | 53.8 | 10
2.1.6 | KNR 231/105/3 | Warstwy podsypkowe, podsypka piaskowa, zagęszczenie mechaniczne grubość warstwy po zagęszczeniu 3·cm | m2 | 53.8 | 1
2.1.7 | KNR 231/105/4 | Warstwy podsypkowe, podsypka piaskowa, zagęszczenie mechaniczne dodatek za każdy następny 1·cm grubości warstwy, krotność 7 | m2 | 53.8 | 7
2.1.8 | KNR 231/511/1 (2) | Nawierzchnie z kostki brukowej betonowej, grubość 6·cm, na podsypce piaskowej | m2 | 53.8 | 1
2.1.9 | KNR 231/402/4 | Ławy pod krawężniki, betonowa | m3 | 4.41 | 1
2.1.10 | KNR 231/407/5 | Obrzeża betonowe, 30x8·cm na podsypce cementowo-piaskowej z wypełnieniem spoin zaprawą cementową | m | 49 | 1
2.1.11 | KNR 201/211/1 (1) | Roboty ziemne koparkami przedsiębiernymi z transportem urobku samochodami samowyładowczymi do 1·km, w ziemi uprzednio zmagazynowanej w hałdach, koparka 0,15·m3, grunt kategorii I-III, spycharka 55·kW - załadunek i wywóz ziemi z wykopów oraz gruzu | m3 | 25.016 | 1
2.1.12 | KNR 201/214/4 (1) | Nakłady uzupełniające do tablic 0201-0213 za każde dalsze rozpoczęte 0,5·km odległości transportu, ponad 1·km samochodami samowyładowczymi, po drogach utwardzonych, grunt kategorii III-IV, samochód do 5·t, do 10 km, krotność 18 | m3 | 25.016 | 18
2.2 | Element | Utwardzenie z geo-kraty
2.2.1 | KNR 231/101/1 | Koryta wykonywane mechanicznie, grunt kategorii I-IV, na głębokości 20·cm | m2 | 98 | 1
2.2.2 | KNR 231/101/2 | Zmniejszenie głębokości za każde dalsze 5·cm głębokości, krotność -2 | m2 | 98 | -2
2.2.3 | KNNRW 10/2319/2 (1) | Wyrównanie terenu, plantowanie wykopów, grunt kategorii III | m2 | 98 | 1
2.2.4 | KNR 911/101/2 (2) | Ułożenie geowłókniny, sposobem ręcznym | m2 | 98 | 1
2.2.5 | KNR 911/102/2 (1) | Wzmacnianie podłoża gruntowego geokratami, wypełnienie kruszywem | m2 | 98 | 1
2.2.6 | KNR 231/407/2 | Analogia - Obrzeża z geokraty (od strony trawnika) | m | 28 | 1
2.2.7 | KNR 201/211/1 (1) | Roboty ziemne koparkami przedsiębiernymi z transportem urobku samochodami samowyładowczymi do 1·km, w ziemi uprzednio zmagazynowanej w hałdach, koparka 0,15·m3, grunt kategorii I-III, spycharka 55·kW - załadunek i wywóz ziemi z wykopów | m3 | 9.8 | 1
2.2.8 | KNR 201/214/4 (1) | Nakłady uzupełniające do tablic 0201-0213 za każde dalsze rozpoczęte 0,5·km odległości transportu, ponad 1·km samochodami samowyładowczymi, po drogach utwardzonych, grunt kategorii III-IV, samochód do 5·t, do 10 km, krotność 18 | m3 | 9.8 | 18
3 | Grupa | Instalacje elektryczne
3.1 | Element | Odcinek kabla YKXS 4x10 mm2, RB, ZK1+ZL
3.1.1 | KNNR 5/701/5 | Kopanie rowów dla kabli, mechanicznie, grunt kategorii III-IV | m3 | 15.04 | 1
3.1.2 | KNNR 5/706/1 | Nasypanie warstwy piasku na dnie rowu kablowego o szerokości do 0.4 m | m | 47 | 1
3.1.3 | KNNR 5/707/1 (1) | Układanie kabli w rowach kablowych - ręcznie, kabel YKXS 4x10mm2, przykrycie folią | m | 47 | 1
3.1.4 | KNNR 5/706/1 | Nasypanie warstwy piasku, gr.10 cm na ułożonym kablu, szerokość do 0,4·m | m | 47 | 1
3.1.5 | KNNR 5/702/2 | Zasypywanie rowów dla kabli wykonanych ręcznie w gruncie kat. III | m3 | 9.4 | 1
3.1.6 | KNNR 5/1203/5 | Podłączenie przewodów pojedynczych o przekroju żyły do 50 mm2 pod zaciski lub bolce | szt.żył | 8 | 1
3.1.7 | KNNR 5/907/2 | Montaż uziomów lub przewodów uziemiających, kategoria gruntu III, bednarka ocynkowana FeZn 30x4mm | m | 20 | 1
3.1.8 | KNNR 5/404/2 | Tablice rozdzielcze i obudowy, tablica rozdzielcza RB | szt | 1 | 1
3.1.9 | KNNR 5/401/1 | Złącze kablowe ZK1 | kpl | 1 | 1
3.1.10 | KNR 518/901/14 | Złącze licznikowe | szt | 1 | 1
3.1.11 | KNR 201/211/1 (1) | Roboty ziemne koparkami przedsiębiernymi z transportem urobku samochodami samowyładowczymi do 1·km, w ziemi uprzednio zmagazynowanej w hałdach, koparka 0,15·m3, grunt kategorii I-III, spycharka 55·kW - załadunek i wywóz ziemi z wykopów | m3 | 5.64 | 1
3.1.12 | KNR 201/214/4 (1) | Nakłady uzupełniające do tablic 0201-0213 za każde dalsze rozpoczęte 0,5·km odległości transportu, ponad 1·km samochodami samowyładowczymi, po drogach utwardzonych, grunt kategorii III-IV, samochód do 5·t, do 10 km, krotność 18 | m3 | 5.64 | 18
3.2 | Element | Odcinek kabla YKY 3x4 mm2
3.2.1 | KNNR 5/701/5 | Kopanie rowów dla kabli, mechanicznie, grunt kategorii III-IV | m3 | 6.08 | 1
3.2.2 | KNNR 5/706/1 | Nasypanie warstwy piasku na dnie rowu kablowego o szerokości do 0.4 m | m | 19 | 1
3.2.3 | KNNR 5/707/1 (1) | Układanie kabli w rowach kablowych - ręcznie, kabel YKY 3x4mm2, przykrycie folią | m | 19 | 1
3.2.4 | KNNR 5/706/1 | Nasypanie warstwy piasku, gr.10 cm na ułożonym kablu, szerokość do 0,4·m | m | 19 | 1
3.2.5 | KNNR 5/702/2 | Zasypywanie rowów dla kabli wykonanych ręcznie w gruncie kat. III | m3 | 3.8 | 1
3.2.6 | KNNR 5/1203/5 | Podłączenie przewodów pojedynczych o przekroju żyły do 50 mm2 pod zaciski lub bolce | szt.żył | 8 | 1
3.2.7 | KNR 201/211/1 (1) | Roboty ziemne koparkami przedsiębiernymi z transportem urobku samochodami samowyładowczymi do 1·km, w ziemi uprzednio zmagazynowanej w hałdach, koparka 0,15·m3, grunt kategorii I-III, spycharka 55·kW - załadunek i wywóz ziemi z wykopów | m3 | 2.28 | 1
3.2.8 | KNR 201/214/4 (1) | Nakłady uzupełniające do tablic 0201-0213 za każde dalsze rozpoczęte 0,5·km odległości transportu, ponad 1·km samochodami samowyładowczymi, po drogach utwardzonych, grunt kategorii III-IV, samochód do 5·t, do 10 km, krotność 18 | m3 | 2.28 | 18
3.2.9 | KNNR 5/113/1 | Rura osłonowa DVK 50 | m | 19 | 1
3.2.10 | KNNR 5/203/1 | Przewody kabelkowe wciągane do rur i w kanały zamknięte, rury, przekrój do 7,5·mm2, przewód 2xUTP 5e żel | m | 19 | 1
3.2.11 | Kalkulacja indywidualna | Likwidacja odcinka kabla (kolizja z altanką) | kpL | 1 | 1
4 | Grupa | Zieleń
4.1 | Element | Zieleń - nasadzenia
4.1.1 | KNR 221/302/5 (1) | Sadzenie drzew i krzewów liściastych form naturalnych na terenie płaskim w gruncie kategorii III, z zaprawą dołów całkowitą, średnica i głębokość dołów 0,5·m, ziemia urodzajna (humus) tuje,kalina, brzoza, pęcheżnica, wiśnia, jarząb, lipa | szt | 145 | 1
4.1.2 | KNP 13/1236/2 (2) | Przesadzenie drzew przesadzarką, wykopanie drzewa, grunt kategorii III | szt | 7 | 1
4.1.3 | KNP 13/1236/1 (2) | Przesadzenie drzew przesadzarką, wykopanie dołu, grunt kategorii III | szt | 7 | 1
4.1.4 | KNP 13/1236/3 | Przesadzenie drzew przesadzarką, posadzenie drzewa (ustawienie w dole) - grunt kategorii III | szt | 7 | 1
4.1.5 | KNP 13/1236/4 | Przesadzenie drzew przesadzarką, ręczne obsypanie bryły korzeniowej - grunt kategorii III | szt | 7 | 1
4.1.6 | KNR 221/323/4 (1) | Sadzenie krzewów iglastych na terenie płaskim grunt kategorii III, z zaprawą dołów, średnica i głębokość dołów 0,5·m, ziemia urodzajna (humus), iglaki płożące, ~3 szt./m2 - powierzchnia nasadzeń 111 m2 | szt | 333 | 1
4.1.7 | KNR 221/414/7 | Obsadzenie klombu trawą ozdobną - muskat chiński | m2 | 1.2 | 1
4.1.8 | kal. Ind | Dowóz urodzajne ziemi torfu | m3 | 30 | 1
4.1.9 | kal. Ind | spulchnienie terenu glebogryzarką,rozrównanie ziemi | m2 | 400 | 1
4.1.10 | kal. Ind | zasianie trawy - nasiona traw 36kg wraz z wałowaniem nawierzchni trawiastej | m2 | 400 | 1
4.1.11 | KNR 221/702/1 | Pielęgnacja ręczna trawników, na terenie płaskim | m2 | 400 | 1
4.2 | Element | Nawierzchnia z kory - 275 + 4,5 m2
4.2.1 | KNR 231/101/1 | Koryta wykonywane na całej szerokości jezdni i chodników, mechanicznie, grunt kategorii I-IV, na głębokości 20·cm | m2 | 279.5 | 1
4.2.2 | KNR 231/101/2 | Potrącenie za każde 5·cm głębokości,krotność (-3) | m2 | 279.5 | -3
4.2.3 | KNR 911/202/1 | Ułożenie agrowłókniny | m2 | 279.5 | 1
4.2.4 | KNR 221/213/1 (1) | Analogia - Ręczne ułożenie kory, teren płaski, warstwa grubości ~5-8·cm | ha | 0.028 | 1
4.2.5 | KNR 231/407/2 | Analogia - Obrzeże ogrodowe | m | 80 | 1
4.2.6 | KNR 201/211/1 (1) | Roboty ziemne koparkami przedsiębiernymi z transportem urobku samochodami samowyładowczymi do 1·km, w ziemi uprzednio zmagazynowanej w hałdach, koparka 0,15·m3, grunt kategorii I-III, spycharka 55·kW - załadunek i wywóz ziemi z wykopów | m3 | 13.975 | 1
4.2.7 | KNR 201/214/4 (1) | Nakłady uzupełniające do tablic 0201-0213 za każde dalsze rozpoczęte 0,5·km odległości transportu, ponad 1·km samochodami samowyładowczymi, po drogach utwardzonych, grunt kategorii III-IV, samochód do 5·t, do 10 km, krotność 18 | m3 | 13.975 | 18
4.3 | Element | furtka w ogrodzeniu
4.3.1 | kal. Ind. | wykonanie furtki i przebudowa cześci ogrodzenia | kpl. | 1 | 1
[6 empty] | suma netto: | 0
[6 empty] | vat | 0
[6 empty] | brutto: | 0