## P
PRZEDMIAR OBOWIĄZUJĄCY
„Remont ulicy Kolejowej w Płocku, w ciągu drogi krajowej nr 62”
Lp. | Indeks lub SST | Nazwa | Jedn. miary | Ilość | Cena jedn. | Wartość netto
I. | Remont nawierzchni ulicy Kolejowej
1 | ROBOTY PRZYGOTOWAWCZE
1 | D-01.01.01 | Roboty pomiarowe przy liniowych robotach ziemnych - trasa droqi w terenie równinnym | km | 0.352 |  | 0
2 | D-05.03.11 | Frezowanie nawierzchni bitumicznej o gr. na średnią głę­bokość 20cm z wywozem materiału z rozbiórki na odl. do 10 km (jezdnia) | m2 | 2464 |  | 0
3 | D-05.03.11 | Frezowanie nawierzchni bitumicznej o gr. na średnią głę­bokość 4cm z wywozem materiału z rozbiórki na odl. do 10 km (pobocza) | m2 | 1056 |  | 0
4 | D-01.02.04 | Mechaniczne rozebranie podbudowy z tłucznia kamiennego o grubości 18 cm wraz z odwozem materiału z rozbiórki na odl, 10km (pobocza) | m2 | 1056 |  | 0
2 | ROBOTY ZIEMNE |  |  |  |  | 0
5 | D-02.01.01 | Roboty ziemne wykonywane koparkami podsiębiernymi o pcj, łyżki 0,60 m3 w gruncie kat, I-III z transportem urobku samochodami samowyładowczymi na odleqłość do 10km | m3 | 31.68 |  | 0
6 | D-02.03.01 | Ręczne formowanie nasypów z dowiezionego gruntu G1 samochodami samowyładowczymi (kat,gr,I-III) |  | 3.2 |  | 0
3 | PODBUDOWY |  |  |  |  | 0
7 | D-04.01.01 | Mechaniczne profilowanie i zagęszczenie podłoża pod warstwy konstrukcyjne nawierzchni w qruncie kat, I-IV | m2 | 3520 |  | 0
8 | D-04.03.01 | Mechaniczne czyszczenie nawierzchni drogowej nieulep- szonej | m2 | 3520 |  | 0
9 | D-04.03.01 | Mechaniczne czyszczenie nawierzchni drogowej ulepszo­ne (bitum) Krotność = 2 | m2 | 3520 |  | 0
10 | D-04.03.01 | Skropienie nawierzchni drogowej asfaltem Krotność =1 | m2 | 3520 |  | 0
11 | D-04.03.01 | Skropienie nawierzchni drogowej asfaltem Krotność = 2 | m2 | 3520 |  | 0
12 | D-04.04.02 | Podbudowa z kruszywa łamanego 0/31,5 o grubości po zagęszczeniu średnio 6 cm - wyrównanie poboczy z kruszywa. | m2 | 528 |  | 0
13 | D-04.07.01a | Podbudowa z mieszanki AC 22P grubość warstwy po zagęszczeniu 11 cm | m2 | 3520 |  | 0
4 | NAWIERZCHNIE |  |  |  |  | 0
14 | D-05.03.05b | Warstwa wiążąca z AC WMS 16W - grubość po zagęsz­czeniu 9 cm | m2 | 3520 |  | 0
15 | D-05.03.13a | Nawierzchnia z SMA 11 - grubość po zagęszczeniu 4 cm | m2 | 3520 |  | 0
5 | Stała Organizacja Ruchu |  |  |  |  | 0
16 | D-07.01.01 | Malowanie grubowarstwowe oznakowania poziomego. | m2 | 672.5 |  | 0
17 | D 07.01.01 | Czerwona nawierzchnia na przejściach dla pieszych | m2 | 24 |  | 0
6 | Czasowa Organizacja Ruchu |  |  |  |  | 0
18 | Kalkulacja własna | Opracowanie projektu czasowej organizacji ruchu, zatwierdzenie i wprowadzenie wraz z utrzymaniem drogi objazdowej oraz montaż tablic informacyjnych | kpl | 1 |  | 0
| Razem netto: |  |  |  |  | 0
| Razem brutto: |  |  |  |  | 0