## Arkusz1
…...................................
pieczątka Wykonawcy/Wykonawców |  |  |  |  | ZAŁĄCZNIK C
Montaż hamaków miejskich w okolicy Parku Rady Europy w Gdyni
Gdynia, dz. nr 2911, 2912 obręb 26 Śródmieście
PRZEDMIAR ROBÓT/ Kosztorys ofertowy
Lp | Opis i wyliczenia | j.m. | Razem ilość | Cena jedn. netto [zł] | Wartość netto [zł]
SST
1 | Urządzenie placu
1 d.1 | Hamak pojedynczy
SST-7 | 1 | szt | 1.00
2 d.1 | Hamaki w zestawie
SST-7 | 4 | szt | 4.00
3 d.1 | Tablica informacyjna z zasadami korzystania z hamaków
SST-7 | 1 | szt | 1.00
4 d.1 | Montaż hamaków
SST-7 | 5 | kpl. | 5.00
2 | Fundamenty pod hamaki
5 d.2 | Roboty ziemne z przewozem gruntu taczkami na odległość do 10 m (kat. gruntu III)
SST-7 | 1.2*1.2*0.75*8 | m3 | 8.64
6 d.2 | Zasypywanie wykopów liniowych o ścianach pionowych głębokości do 1.5 m i szerokości 0.8-1.5 m; kat. gr. I-II
SST-7 | 8.64-(6.0+0.97) | m3 | 1.67
7 d.2 | Podkłady betonowe w budownictwie mieszkaniowym i użyteczności publicznej przy zastosowaniu pompy do betonu na podłożu gruntowym
SST-7 | 1.1*1.1*8*0.1 | m3 | 0.97
8 d.2 | Stopy fundamentowe prostokątne żelbetowe o objętości do 1.5 m3 - z zastosowaniem pompy do betonu
SST-7 | 1.0*1.0*0.75*8 | m3 | 6.00
9 d.2 | Zbrojenie siatką stalową
SST-7 | 1.0*8*2 | m2 | 16.00
10 d.2 | Izolacje przeciwwilgociowe powłokowe bitumiczne pionowe - wykonywane na zimno z emulsji asfaltowej - pierwsza warstwa
SST-7 | 1.0*0.75*4*8 | m2 | 24.00
11 d.2 | Izolacje przeciwwilgociowe powłokowe bitumiczne pionowe - wykonywane na zimno z emulsji asfaltowej - druga i następna warstwa
SST-7 | 24.0 | m2 | 24.00
12 d.2 | Izolacje przeciwwilgociowe powłokowe bitumiczne poziome - wykonywane na zimno z emulsji asfaltowej
SST-7 | 1.0*1.0*8 | m2 | 8.00
13 d.2 | Izolacje przeciwwilgociowe powłokowe bitumiczne poziome - wykonywane na zimno z emulsji asfaltowej - druga i następna warstwa
SST-7 | 8.0 | m2 | 8.00
3 | Nawierzchnia z mat gumowych przerostowych
14 d.3 | Mechaniczne wykonanie koryta na całej szerokości jezdni i chodników w gruncie kat. I-IV głębokości 20 cm
SST-9 | 115.0 | m2 | 115.00
15 d.3 | Mechaniczne wykonanie koryta na całej szerokości jezdni i chodników w gruncie kat. I-IV - za każde dalsze 5 cm głębokości Krotność = -3
SST-9 | 115.0 | m2 | 115.00
16 d.3 | Mechaniczne profilowanie i zagęszczenie podłoża pod warstwy konstrukcyjne nawierzchni w gruncie kat. I-IV
SST-9 | 115.0 | m2 | 115.00
17 d.3 | Rozścielenie ziemi urodzajnej ręczne z przerzutem na terenie płaskim
SST-9 | 115.0*0.035 | m3 | 4.03
18 d.3 | Biowłóknina z nasionami trawy
SST-9 | 115.0 | m2 | 115.00
19 d.3 | Maty gumowe przerostowe w kolorze zielonym
| 115.0 | m2 | 115.00
4 | Nawierzchnia trawiasta
20 d.4 | Mechaniczne wykonanie koryta na całej szerokości jezdni i chodników w gruncie kat. I-IV głębokości 20 cm
SST-9 | 80.0 | m2 | 80.00
21 d.4 | Ręczne wykonanie koryta na całej szerokości jezdni i chodników w gruncie kat. III-IV - za każde dalsze 5 cm głębokości Krotność = -2
SST-9 | 80.0 | m2 | 80.00
22 d.4 | Warstwa wegetacyjna gr. 8 cm
SST-9 | 80.0 | m2 | 80.00
23 d.4 | Dodatek za 1 cm różnicy grubości Krotność = 2
SST-9 | 80.0 | m2 | 80.00
24 d.4 | Wykonanie trawników dywanowych siewem na gruncie kat. III z nawożeniem
SST-9 | 80.0 | m2 | 80.00
5 | Obrzeża
25 d.5 | Rozebranie obrzeży 6x20 cm na podsypce piaskowej
| 4.5 | m | 4.50
26 d.5 | Ława pod krawężniki betonowa zwykła
SST-5 | 0.08*0.1*4.5 | m3 | 0.04
27 d.5 | Obrzeża betonowe o wymiarach 20x6 cm na podsypce piaskowej z wypełnieniem spoin zaprawą cementową - obrzeża z odzysku
SST-5 | 4.5 | m | 4.50
6 | Wywóz ziemi
28 d.6 | Wywóz ziemi samochodami samowyładowczymi na odległość do 1 km (grunt kat. III)
SST-9 | 115.0*0.05 | m3 | 5.75
| 80.0*0.1 | m3 | 8.00
| 1.67 | m3 | 1.67
|  | RAZEM | 15.42
29 d.6 | Wywóz ziemi samochodami samowyładowczymi na każdy następny 1 km Krotność = 15
SST-9 | 15.42 | m3 | 15.42
30 d.6 | Przyjęcie ziemi na wysypisko
SST-9 | 15.42 | m3 | 15.42
wartość netto [zł]
wartość brutto, w tym podatek VAT 23% [zł]
…............................, dnia ….................... |  |  | …........................................................
podpis Wykonawcy/Pełnomocnika