## Arkusz1
Załącznik nr 2 do SWZ
PRZEDMIAR ROBÓT
Lp. | Podstawa | Nr spec.techn. | Opis | Jedn.przedm. | Przedmiar | Cena jedn. | Wartość
1 |  |  | ROZBIÓRKI
1 d.1 | KNP 16 0212-01.01 analogia | ST – 01 | Demontaż - palisada z pali śr. 10 cm m wbitych na gł. 1.0 m w gruncie kat. I-II | m | 180.55
2 d.1 | KNR 4-04 0405-03 | ST – 01 | Rozebranie drewnianych nawierzchni dojść do placów zabaw i podestów | m2 | 249
3 d.1 | KNR 4-04 0405-04 | ST – 01 | Rozebranie drewnianych legarów nawierzchni dojść do placów zabaw i podestów | m | 411
4 d.1 | KNR 2-33 0101-08 | ST – 01 | Rozebranie podpór pomostów drewnianych i podpór nawierzchni placów zabaw i podestów | m3 | 8.823
5 d.1 | KNR 4-04 1105-01 1105-02 | ST – 01 | Transport rozebranych konstrukcji drewnianych samochodem samowyładowczym przy ręcznym załadowaniu i mechanicznym rozładowaniu na odległość 5 km | m3 | 41.946
Razem dział: ROZBIÓRKI
2 |  |  | ZASYPANIE DOŁÓW PO ROZBIÓRKACH
6 d.2 | KNR 2-01 0320-0101 | ST – 02 | Zasypywanie wykopów pionowych w gruntach kat. I-II; (wraz z dowozem piasku) | m3 | 8.823
7 d.2 | KNR 2-01 0236-03 | ST – 02 | Zagęszczenie nasypów zagęszczarkami; grunty sypkie kat. I-III | m3 | 8.823
Razem dział: ZASYPANIE DOŁÓW PO ROZBIÓRKACH
3 |  |  | NOWE DOJŚCIA DO PLACÓW ZABAW
3.1 |  |  | Dojście do placu zabaw dla dzieci młodszych
8 d.3.1 | KNR 2-02 1101-01 | ST – 03 | Podkłady betonowe na podłożu gruntowym | m3 | 0.351
9 d.3.1 | KNR 2-23 0308-01 | ST – 03 | Wykonanie fundamentów betonowych z betonu żwirowego o obj.0.15 m3 1. Wykonanie wykopów. 2. Wykonanie fundamentów z gniazdami do osadzenia elementów urządzeń boisk i stadionów. 3. Zasypanie wykopów. 4. Wywiezienie zbędnego urobku. | m3 | 0.624
10 d.3.1 | KNR 2-02 1218-03 | ST – 04 | Osadzenie kotew fundamentowych nierdzewnych Z3 - śruba sworzniowa do betonu M12x160/256mm | szt. | 39
11 d.3.1 | KNR 4-01 0411-02 analogia | ST – 04 | Legar na filarkach główny o wym. 10x10x350cm z materiału kompozytowego | m | 78
12 d.3.1 | KNR 2-02 1113-08 analogia | ST – 04 | Deska łączeniowa w miejscu łączenia legarów 3,5x12x50cm | m | 36
13 d.3.1 | KNR 4-06 0112-01 | ST – 04 | Skręcanie połączeń śrubami desek łączeniowych z legarami Z2 - pręty gwintowane M12x200mm z kompletem nakrętek i podkładek - 4szt. na połączenie Materiały złączne (śruby, nakętki, podkłądki) nierdzewne | szt. | 144
14 d.3.1 | KNNR 2 1205-02 | ST – 04 | Podłogi z desek kompozytowych pióro/wpust o wym. 4x16,5x300cm Z1 - wkręty do drewna o wym. 8x100mm z łbem stożkowym 6 szt. na deskę | m2 | 52
Razem dział: Dojście do placu zabaw dla dzieci młodszych
3.2 |  |  | Dojścia do placu zabaw dla dzieci starszych
15 d.3.2 | KNR 2-02 1101-01 | ST – 03 | Podkłady betonowe na podłożu gruntowym | m3 | 0.567
16 d.3.2 | KNR 2-23 0308-01 | ST – 03 | Wykonanie fundamentów betonowych z betonu żwirowego o obj.0.15 m3 1. Wykonanie wykopów. 2. Wykonanie fundamentów z gniazdami do osadzenia elementów urządzeń boisk i stadionów. 3. Zasypanie wykopów. 4. Wywiezienie zbędnego urobku. | m3 | 1.008
17 d.3.2 | KNR 2-02 1218-03 | ST – 04 | Osadzenie kotew fundamentowych nierdzewnych Z3 - śruba sworzniowa do betonu M12x160/256mm | szt. | 63
18 d.3.2 | KNR 4-01 0411-02 analogia | ST – 04 | Legar na filarkach główny o wym. 10x10x350cm z materiału kompozytowego | m | 189
19 d.3.2 | KNR 2-02 1113-08 analogia | ST – 04 | Deska łączeniowa w miejscu łączenia legarów 3,5x12x50cm | m | 63
20 d.3.2 | KNR 4-06 0112-01 | ST – 04 | Skręcanie połączeń śrubami desek łączeniowych z legarami Z2 - pręty gwintowane M12x200mm z kompletem nakrętek i podkładek - 4szt. na połączenie Materiały złączne (śruby, nakętki, podkłądki) nierdzewne | szt. | 252
21 d.3.2 | KNNR 2 1205-02 | ST – 04 | Podłogi z desek kompozytowych pióro/wpust o wym. 4x16,5x300cm Z1 - wkręty do drewna o wym. 8x100mm z łbem stożkowym 6 szt. na deskę | m2 | 147
Razem dział: Dojścia do placu zabaw dla dzieci starszych
3.3 |  |  | Dojście do placu dla młodzieży
22 d.3.3 | KNR 2-02 1101-01 | ST – 03 | Podkłady betonowe na podłożu gruntowym | m3 | 0.324
23 d.3.3 | KNR 2-23 0308-01 | ST – 03 | Wykonanie fundamentów betonowych z betonu żwirowego o obj.0.15 m3 1. Wykonanie wykopów. 2. Wykonanie fundamentów z gniazdami do osadzenia elementów urządzeń boisk i stadionów. 3. Zasypanie wykopów. 4. Wywiezienie zbędnego urobku. | m3 | 0.576
24 d.3.3 | KNR 2-02 1218-03 | ST – 04 | Osadzenie kotew fundamentowych nierdzewnych Z3 - śruba sworzniowa do betonu M12x160/256mm | szt. | 36
25 d.3.3 | KNR 4-01 0411-02 analogia | ST – 04 | Legar na filarkach główny o wym. 10x10x350cm z materiału kompozytowego | m | 69
26 d.3.3 | KNR 2-02 1113-08 analogia | ST – 04 | Deska łączeniowa w miejscu łączenia legarów 3,5x12x50cm | m | 21
27 d.3.3 | KNR 4-06 0112-01 | ST – 04 | Skręcanie połączeń śrubami desek łączeniowych z legarami Z2 - pręty gwintowane M12x200mm z kompletem nakrętek i podkładek - 4szt. na połączenie Materiały złączne (śruby, nakętki, podkłądki) nierdzewne | szt. | 84
28 d.3.3 | KNNR 2 1205-02 | ST – 04 | Podłogi z desek kompozytowych pióro/wpust o wym. 4x16,5x300cm Z1 - wkręty do drewna o wym. 8x100mm z łbem stożkowym 6 szt. na deskę | m2 | 46
Razem dział: Dojście do placu dla młodzieży
3.4 |  |  | Wyniesienie w formie siedziska w obrębie placu zabaw dla dzieci starszych
29 d.3.4 | KNR 2-02 1101-01 | ST – 03 | Podkłady betonowe na podłożu gruntowym | m3 | 0.108
30 d.3.4 | KNR 2-23 0308-01 | ST – 03 | Wykonanie fundamentów betonowych z betonu żwirowego o obj.0.15 m3 1. Wykonanie wykopów. 2. Wykonanie fundamentów z gniazdami do osadzenia elementów urządzeń boisk i stadionów. 3. Zasypanie wykopów. 4. Wywiezienie zbędnego urobku. | m3 | 0.336
31 d.3.4 | KNR 2-02 1218-03 | ST – 04 | Osadzenie kotew fundamentowych nierdzewnych Z3 - śruba sworzniowa do betonu M12x160/256mm | szt. | 12
32 d.3.4 | KNR 4-01 0411-02 analogia | ST – 04 | Legar na filarkach główny o wym. 10x10x350cm z materiału kompozytowego | m | 18
33 d.3.4 | KNR 2-02 1113-08 analogia | ST – 04 | Deska łączeniowa w miejscu łączenia legarów 3,5x12x50cm | m | 12
34 d.3.4 | KNR 4-06 0112-01 | ST – 04 | Skręcanie połączeń śrubami desek łączeniowych z legarami Z2 - pręty gwintowane M12x200mm z kompletem nakrętek i podkładek - 4szt. na połączenie Materiały złączne (śruby, nakętki, podkłądki) nierdzewne | szt. | 48
35 d.3.4 | KNNR 2 1205-02 | ST – 04 | Podłogi z desek kompozytowych pióro/wpust o wym. 4x16,5x300cm Z1 - wkręty do drewna o wym. 8x100mm z łbem stożkowym 6 szt. na deskę | m2 | 16.62
Razem dział: Wyniesienie w formie siedziska w obrębie placu zabaw dla dzieci starszych
3.5 |  |  | Wyniesienie w formie siedziska w obrębie placu dla młodzieży
36 d.3.5 | KNR 2-02 1101-01 | ST – 03 | Podkłady betonowe na podłożu gruntowym | m3 | 0.108
37 d.3.5 | KNR 2-23 0308-01 | ST – 03 | Wykonanie fundamentów betonowych z betonu żwirowego o obj.0.15 m3 1. Wykonanie wykopów. 2. Wykonanie fundamentów z gniazdami do osadzenia elementów urządzeń boisk i stadionów. 3. Zasypanie wykopów. 4. Wywiezienie zbędnego urobku. | m3 | 0.336
38 d.3.5 | KNR 2-02 1218-03 | ST – 04 | Osadzenie kotew fundamentowych nierdzewnych Z3 - śruba sworzniowa do betonu M12x160/256mm | szt. | 12
39 d.3.5 | KNR 4-01 0411-02 analogia | ST – 04 | Legar na filarkach główny o wym. 10x10x350cm z materiału kompozytowego | m | 18
40 d.3.5 | KNR 2-02 1113-08 analogia | ST – 04 | Deska łączeniowa w miejscu łączenia legarów 3,5x12x50cm | m | 12
41 d.3.5 | KNR 4-06 0112-01 | ST – 04 | Skręcanie połączeń śrubami desek łączeniowych z legarami Z2 - pręty gwintowane M12x200mm z kompletem nakrętek i podkładek - 4szt. na połączenie Materiały złączne (śruby, nakętki, podkłądki) nierdzewne | szt. | 48
42 d.3.5 | KNNR 2 1205-02 | ST – 04 | Podłogi z desek kompozytowych pióro/wpust o wym. 4x16,5x300cm Z1 - wkręty do drewna o wym. 8x100mm z łbem stożkowym 6 szt. na deskę | m2 | 17.95
Razem dział: Wyniesienie w formie siedziska w obrębie placu dla młodzieży
Razem dział: NOWE DOJŚCIA DO PLACÓW ZABAW
4 |  |  | OBRZEŻA PLACÓW ZABAW
43 d.4 | KNR 2-31 0401-01 | ST – D 01.00 | Rowki pod obrzeża | m | 180.55
44 d.4 | KNR 2-31 0407-01 0407-07 analogia | ST – D 01.00 | Ustawienie wysokich obrzeży trawnikowych o wys. 78mm po okręgu | m | 180.55
45 d.4 | KNR 2-01 0510-01 0510-02 | ST – D 04.00 | Humusowanie po montażu obrzeży w obrębie 0,5m po zewnętrznej stronie okręgu z obsianiem przy grubości warstwy humusu 10 cm | m2 | 94.985
Razem dział: OBRZEŻA PLACÓW ZABAW
RAZEM KOSZTORYS NETTO
Podatek VAT
RAZEM KOSZTORYS BRUTTO
Słownie: