## Pakiet. 1
Funkcjonalność | Wymagane parametry | Ilość | Parametry oferowane
Typ / Model: | Monitor przenośny | 1 | Model: Producent:
Przekątna ekranu | min. 15,6"
Powłoka matrycy | Matowa
Rodzaj matrycy | LED, IPS
Typ ekranu | Płaski
Rozdzielczość ekranu | min. 1920 x 1080 (FullHD)
Format obrazu | 16:09
Częstotliwość odświeżania ekranu | min. 60 Hz
Liczba wyświetlanych kolorów | min. 262 tys
HDR | Nie
Czas reakcji | max. 25 ms
Wbudowany kalibrator | Nie
Wielkość plamki | max. 0,155 x 0,155 mm
Jasność | min. 200 cd/m²
Kontrast dynamiczny | 700:01
Kąt widzenia w poziomie | 160 stopni
Kąt widzenia w pionie | 160 stopni
Złącza | USB 3.1 Gen. 1 (USB 3.0) - min. 1 szt.
Tuner TV | Nie
Głośniki | Nie
Obrotowy ekran (PIVOT) | Nie
Możliwość montażu na ścianie - VESA | Nie
Wymiary | Suma wymiarów nie może przekraczać: 380 x 240 x 8 mm
Waga | max. 1 kg
Gwarancja producenta | min. 36 miesięcy

## pakiet 2
Funkcjonalność | Wymagane parametry | Ilość | Parametry oferowane
Typ / Model: | Urządzenie mobilne typu tablet | 1 | Model: Producent:
Przekątna ekranu | min. 10.3"
Rodzaj wyświetlacza | IPS
Rozdzielczość | min. 1920 x 1200
TECHNICZNE
Procesor | Mobilny 8 rdzeniowy, w architekturze 64-bitowej z wbudowanym koprocesorem graficznym
FUNKCJE
Aparat główny | min. 8 Mpix
Aparat przedni | min. 5 Mpix
ZŁĄCZA/ŁĄCZNOŚĆ
GPS | Tak
Łączność: | Wi-Fi802.11 a/b/g/n/ac
Bluetooth
Modem 4G LTE
Złącze ładowania | USB typu C
Złącze audio | Tak
Gniazdo kart | SIMNanoSIM
Obsługa kart pamięci | Karta microSD
FIZYCZNE
System operacyjny | Dedykowany do urządzeń mobilnych
Wymiary | Suma wymiarów nie może przekroczyć: 245 X 155 x 8,5 mm
Waga | Waga [g] max. 500
Gwarancja producenta | min. 12 m-cy

## pakiet 3
Funkcjonalność | Wymagane parametry | Ilość | Parametry oferowane
Typ / Model: | Urządzenie mobilne typu tablet | 1 | Model: Producent:
Przekątna ekranu | min. 10.3"
Rodzaj wyświetlacza | IPS
Rozdzielczość | min. 1920 x 1200
Procesor | Mobilny 8 rdzeniowy, w architekturze 64-bitowej z wbudowanym koprocesorem graficznym
Aparat główny | min. 8 Mpix
Aparat przedni | min. 5 Mpix
Łączność
Wi-Fi 802.11 a/b/g/n/ac
Bluetooth Tak
Złącza: | Złącze ładowania USB typu C
Złącze audio Tak
Złącze wideo Nie
Obsługa kart pamięci Karta micro SD
Wymary: | Suma wymiarów nie może przekroczyć: 245 x 155 x 8,5 mm
Waga | Max: [g] 500
Gwarancja producenta | min: 12 m-cy

## pakiet 4
Funkcjonalność | Wymagane parametry | Ilość | Parametry oferowane
Typ / Model: | Tablet graficzny | 2 | Model: Producent:
Aktywny obszar roboczy [mm] | min. 254 x 159
Poziomy nacisku | min. 8192
Rozdzielczość pióra [LPI - Lines Per Inch] | min. 5080
Szybkość odczytu [RPS - Report Per Second] | max. 233
Precyzja [mm] | max. 0,3
Piórko [model/rodzaj] | ładowalne, min. 4 zapasowe końcówki w zestawie
Przyciski ekspresowe | min. 12 programowalne
Przyciski funkcyjne | min. 16 programowalne
Interfejs | USB
Łączność bezprzewodowa | brak Nie
INNE CECHY | gniazdo kart pamięci;
Akcesoria opcjonalne | zestaw zapasowych wkładów (10 szt.); rękawiczka
Waga [g] | max. 770
Wymiary [mm] | Suma wymiarów ne może przekroczyć: 360 x 240 x 10
Gwarancja producenta | min. 24 miesiące

## pakiet 5
Funkcjonalność | Wymagane parametry | Ilość | Parametry oferowane
Typ / Model: | Komputer przenośny typu ultrabook | 3 | Model: Producent:
Ekran | min. 15,6 cala,1920 x 1080 pikseli
Typ matrycy | matowa LED, IPS
Jasność ekranu | min. 300 nitów
Model procesora | Procesor zaprojektowany do pracy w komputerach przenośnych, osiągający w teście wydajności Passmark CPU Mark wynik co najmniej 8600 punktów (wynik dostępny w załączniku nr 8 do SWZ - wynik aktualny na dzień ....... r.). W przypadku wykorzystania procesora nieuwzględnionego w załączniku nr 8 do SWZ Zamawiający dopuszcza podanie wyniku ze strony internetowej: http://www.cpubenchmark.net/cpu_list.php W przypadku wykorzystania procesora nieuwzględnionego na powyższej stronie internetowej, wykonawca dostarczy jeden egemplarz oferowanego modelu w celu weryfikacji wyników testu przez Zamawiającego
Pamięć RAM | zainstalowana min. 16 GB
Model karty graficznej | Wynik karty graficznej w teście PassMark Performance Test co najmniej 7400 punktów w kategorii Average G3D Rating. Wynik dostępny na stronie: http://www.videocardbenchmark.net/gpu_list.php
Dysk | min. 512 GB SSD złącze PCIe NVMe M.2
Rodzaj napędu | brak napędu
Wbudowana kamera | min. 1 mln pikseli
Karta dźwiękowa | zintegrowana
Wbudowane głośniki | min. 2
Wbudowany mikrofon | tak
ŁĄCZNOŚĆ
Łączność bezprzewodowa | Bluetooth, WiFi 802.11 ax
Złącza | Combo jack (wejście/wyjście audio), HDMI 2.0 x min. 1, USB 3.2 Typ C x min. 1, USB 3.2 x min. 1
Czytnik kart pamięci | SD
Podświetlana klawiatura | tak
Wymiary | Suma wymiarów nie może przekroczyć 355 x 18x 240 mm
Waga | max. 2,0 kg
Bezpieczeństwo | Zintegrowany z płytą główną dedykowany układ sprzętowy służący do tworzenia i zarządzania wygenerowanymi przez komputer kluczami szyfrowania. Próba usunięcia układu powoduje uszkodzenie płyty głównej. Zabezpieczenie to musi posiadać możliwość szyfrowania poufnych dokumentów przechowywanych na dysku twardym przy użyciu klucza sprzętowego. Weryfikacja wygenerowanych przez komputer kluczy szyfrowania musi odbywać się w dedykowanym chipsecie na płycie głównej. | nie wiedziałem o tym jężeli tak to zmień
System operacyjny | System operacyjny zgodnie z załącznikiem nr 10
Gwarancja producenta | min. 24 miesiące

## pakiet 6
Funkcjonalność | Wymagane parametry | Ilość | Parametry oferowane
Typ / Model: | Komputer przenośny typu notebook | 1 | Model: Producent:
Ekran | min. 15,6 cala, 1920 x 1080 pikseli
Typ matrycy | matowa LED, IPS
Częstotliwość odświeżania obrazu | min. 144 Hz
PROCESOR
Procesor zaprojektowany do pracy w komputerach przenośnych, osiągający w teście wydajności Passmark CPU Mark wynik co najmniej 15 000 punktów (wynik dostępny w załączniku nr 8 do SWZ - wynik aktualny na dzień ....... r.). W przypadku wykorzystania procesora nieuwzględnionego w załączniku nr 8 do SWZ Zamawiający dopuszcza podanie wyniku ze strony internetowej: http://www.cpubenchmark.net/cpu_list.php W przypadku wykorzystania procesora nieuwzględnionego na powyższej stronie internetowej, wykonawca dostarczy jeden egemplarz oferowanego modelu w celu weryfikacji wyników testu przez Zamawiającego
Pamięć RAM | Nie mniej niż 16 GB DDR4 o częstotliowści min. 2933MHz z możliwością rozszerzenia do 64GB
Pamięć karty graficznej | Wynik karty graficznej w teście PassMark Performance Test co najmniej 12500 punktów w kategorii Average G3D Rating. Wynik dostępny na stronie: http://www.videocardbenchmark.net/gpu_list.php
Dysk | min. 512 GB SSD, typ złącza PCIe
Wersja językowa | polski
Wbudowana kamera | tak
Karta dźwiękowa | zintegrowana zgodna
Wbudowane głośniki | min. 2
Moc głośników | min. 2 x min. 2 W
Wbudowany mikrofon | tak
ŁĄCZNOŚĆ
Łączność bezprzewodowa | Bluetooth, WiFi 802.11 ax
Port LAN RJ-45 | 10/100/1000 Mbps Gigabit Ethernet
ZŁĄCZA/WBUDOWANE URZĄDZENIA
Złącza | Combo jack (wejście/wyjście audio), HDMI 2.0 x min. 1, LAN x min. 1, USB 2.0 x min. 1, USB 3.2 Typ C (z DisplayPort) x min. 1, mini DisplayPort x 1, wejście mikrofonowe, USB 3.2 x min. 2
Czytnik kart pamięci | SD
Dodatkowe informacje | Klawiatura numeryczna, Podświetlana klawiatura, TouchPad
Podświetlana klawiatura | tak
Materiał obudowy | wzmocniona konstrukcja z plastiku
Bezpieczeństwo | Zintegrowany z płytą główną dedykowany układ sprzętowy służący do tworzenia i zarządzania wygenerowanymi przez komputer kluczami szyfrowania. Próba usunięcia układu powoduje uszkodzenie płyty głównej. Zabezpieczenie to musi posiadać możliwość szyfrowania poufnych dokumentów przechowywanych na dysku twardym przy użyciu klucza sprzętowego. Weryfikacja wygenerowanych przez komputer kluczy szyfrowania musi odbywać się w dedykowanym chipsecie na płycie głównej.
Waga | 2,5 kg
Gwarancja producenta | min. 24 miesiące

## pakiet 7
Funkcjonalność | Wymagane parametry | Ilość | Parametry oferowane
Typ / Model: | Komputer przenośny typu notebook | 1 | Model: Producent:
Ekran
Przekątna ekranu | 14.5''
Rozdzielczość | 2560 x 1600 (WQXGA)
Powierzchnia matrycy | Matowa
Technologia podświetlania | Diody LED
Procesor | Procesor zaprojektowany do pracy w komputerach przenośnych, osiągający w teście wydajności Passmark CPU Mark wynik co najmniej 16 600 punktów (wynik dostępny w załączniku nr 8 do SWZ - wynik aktualny na dzień ....... r.). W przypadku wykorzystania procesora nieuwzględnionego w załączniku nr 8 do SWZ Zamawiający dopuszcza podanie wyniku ze strony internetowej: http://www.cpubenchmark.net/cpu_list.php W przypadku wykorzystania procesora nieuwzględnionego na powyższej stronie internetowej, wykonawca dostarczy jeden egemplarz oferowanego modelu w celu weryfikacji wyników testu przez Zamawiającego
Pojemność SSD | min. 1 TB
Typ dysku | SSD
Interfejs dysku SSD | M.2
Format szerokości SSD | PCI-E
Zainstalowana pamięć RAM | min. 16 GB
Częstotliwość szyny pamięci | 4267 MHz
Rodzaj pamięci | DDR4
Karta graficzna | Wynik karty graficznej w teście PassMark Performance Test co najmniej 2860 punktów w kategorii Average G3D Rating. Wynik dostępny na stronie: http://www.videocardbenchmark.net/gpu_list.php
Złącza / komunikacja
Komunikacja | Bluetooth
Porty USB | min. 2 x USB 3.1 Type-A
Porty wideo | min. 1 x HDMI , 1 x Thunderbolt 3
Podświetlana klawiatura | Tak
Czytnik linii papilarnych | Tak
Pozostałe porty we/wy | 1 x Audio (Combo)
Czytnik kart pamięci | Tak
Kamera internetowa | Tak
Bezpieczeństwo | Zintegrowany z płytą główną dedykowany układ sprzętowy służący do tworzenia i zarządzania wygenerowanymi przez komputer kluczami szyfrowania. Próba usunięcia układu powoduje uszkodzenie płyty głównej. Zabezpieczenie to musi posiadać możliwość szyfrowania poufnych dokumentów przechowywanych na dysku twardym przy użyciu klucza sprzętowego. Weryfikacja wygenerowanych przez komputer kluczy szyfrowania musi odbywać się w dedykowanym chipsecie na płycie głównej.
Oprogramowanie
System operacyjny | System operacyjny zgodnie z załącznikiem nr 10
Waga | 1,5 kg
Wymiary | Suma wymiarów nie może przekroczyć: 20 x 325 x 220 mm
Gwarancja | min. 24 miesiące
Gwarancja producenta | min. 2 lata

## pakiet 8
Funkcjonalność | Wymagane parametry | Ilość | Parametry oferowane
Typ / Model: | Urządzenia wielofunkcyjne laserowe | 1 | Model: Producent:
Funkcje kopiowania | Dwustronne, Kopiowanie zdjęć, Skalowanie
Druk w kolorze | Tak
Automatyczny druk dwustronny | Tak
Rozdzielczość druku w czerni [dpi] | min. 600 × 600
Rozdzielczość druku w kolorze [dpi] | min. 600 x 600
Szybkość druku w czerni [str/min] | max. 22
Szybkość druku w kolorze [str/min] | max. 22
Szybkość wydruku pierwszej strony (czerń) [s] | max. 11
Szybkość wydruku pierwszej strony (kolor) [s] | max. 11
Inne | RJ-11
Złącze Ethernet (LAN) | Tak
Złącze USB | Tak
Złącze LPT | Nie
Typ skanera | Kolorowy
Rozdzielczość optyczna [dpi] | min. 600 x 600
Maksymalny format skanowania | min. 210 x 297 mm
Głębia koloru [bit] | min. 24
Głębia szarości [bit] | min. 24
Rozdzielczość kopiowania [dpi] | min. 600 x 600
Prędkość kopiowania - czerń [str/min] | max. 10
Prędkość kopiowania - kolor [str/min] | max. 14
Wbudowany faks | Tak
Maksymalna prędkość transmisji danych [kBps] | 33.6
Automatyczna sekretarka | Nie
Maksymalny format druku | 216 x 356 mm
Podajnik papieru | min. 250 arkuszy
Taca odbiorcza | min. 100 arkuszy
Pamięć | min. 512 MB
Wyświetlacz | Tak
Wi-Fi | Tak
Obsługiwane formaty nośników | co najmniej: A4, A5, A6, Formaty niestandardowe, Letter
Materiały eksploatacyjne jako wyposażenie standardowe (dostarczone w komplecie w ramach oferowanej ceny jednostkowej). | Oferowany sprzęt należy dostarczyć wraz z kompletem materiałów eksploatacyjnych przewidzianych przez producenta. Dostarczone materiały eksploatacyjne muszą być nowe i nieużywane, pierwszej kategorii oraz wyprodukowane przez producenta oferowanych urządzeń.
Wymiary | Suma wyniarów nie może przekroczyć: 345 x 415 x 400 mm
Waga [kg] | maksymalnie 20,00
Gwarancja producenta | min. 24 miesiące

## pakiet 9
Funkcjonalność | Wymagane parametry | Ilość | Parametry oferowane
Typ / Model: | Drukarka atramentowa | 1 | Model: Producent:
Kolory | Czerń fotograficzna, Czerń matowa, Cyjan, Jasny cyjan, Żółty, magenta, Jasna magenta, Violet, Grey, Light Grey
Minimalna wielkość kropel | 1,5 pl, Z technologią kropli o zmiennej wielkości
Pojemność wkładów z atramentem | min. 25 ml
Konfiguracja dysz | 180 dysz czarnych, 180 dysz na kolor
Rozdzielczość drukowania | min. 5.760 x 1.440 DPI
Formaty papieru | A3+, A3 (29,7x42,0 cm), A4 (21.0x29,7 cm), A5 (14,8x21,0 cm), 9 x 13 cm, 13 x 18 cm, 20 x 25 cm, 13 x 20 cm, Letter, Letter Legal, Pocztówka, 100 x 148 mm, 10 x 15 cm, Użytkownika
Pojemność podajnika papieru | 120 Arkusze W standardzie
Odpowiednia grubość papieru | 0,08 mm - 1,5 mm
Dwustronne | Ręczna obsługa
Liczba przegródek do papieru | min. 2
Materiały eksploatacyjne jako wyposażenie standardowe (dostarczone w komplecie w ramach oferowanej ceny jednostkowej). | Oferowany sprzęt należy dostarczyć wraz z kompletem materiałów eksploatacyjnych przewidzianych przez producenta. Dostarczone materiały eksploatacyjne muszą być nowe i nieużywane, pierwszej kategorii oraz wyprodukowane przez producenta oferowanych urządzeń.
Wymiary | Suma wymiarów nie może przekroczyć: 515‎ x 370 x 185
Waga produktu | maksymalnie 13,00 kg

## pakiet 10
Funkcjonalność | Wymagane parametry | Ilość | Parametry oferowane
Typ / Model: | Komputer stacjonarny | 4 | Model: Producent:
Procesor | Procesor zaprojektowany do pracy w komputerach stacjonarnych, osiągający w teście wydajności Passmark CPU Mark wynik co najmniej 25500 punktów (wynik dostępny w załączniku nr 8 do SWZ - wynik aktualny na dzień ....... r.). W przypadku wykorzystania procesora nieuwzględnionego w załączniku nr 8 do SWZ Zamawiający dopuszcza podanie wyniku ze strony internetowej: http://www.cpubenchmark.net/cpu_list.php W przypadku wykorzystania procesora nieuwzględnionego na powyższej stronie internetowej, wykonawca dostarczy jeden egemplarz oferowanego modelu w celu weryfikacji wyników testu przez Zamawiającego
Pamięć RAM | Nie mniej niż 32 GB DDR4 o częstotliowści min. 3200MHz z możliwością rozszerzenia do 128 GB
Liczba gniazd pamięci (ogółem / wolne) | cztery
Karta graficzna | Wynik karty graficznej w teście PassMark Performance Test co najmniej 23100 punktów w kategorii Average G3D Rating. Wynik dostępny na stronie: http://www.videocardbenchmark.net/gpu_list.php
Dysk SSD M.2 | min. 512 GB SSD,złacze PCIe NVMe M.2
Opcje dołożenia dysków | 1 TB HDD, SATA
Obsługiwane poziomy RAID | 1
Łączność | Karta sieci bezprzewodowej LAN Wi-Fi 5 DW1810 1x1 802.11ac i moduł Bluetooth min. 5.0
Porty - panel przedni | 3 porty USB 3.1 1. generacji
min. 1 port USB 3.1 Type-C®
1 gniazdo zestawu słuchawkowego
Porty - Tył | min. 2 porty USB 2.0
min. 4 porty USB 3.1
min. 1 port HDMI
min. 1 port DisplayPort
1 port audio 3-złączowy z możliwością przekonfigurowania
Ethernet RJ45
zasilania
Gniazda: | czytnik kart pamięci / gniazdo kart SD
Gniazda Tył: | 1 gniazdo PCIe x16
1 gniazdo PCIe x1
1 gniazdo PCIe x4
Bezpieczeństwo | Zintegrowany z płytą główną dedykowany układ sprzętowy służący do tworzenia i zarządzania wygenerowanymi przez komputer kluczami szyfrowania. Próba usunięcia układu powoduje uszkodzenie płyty głównej. Zabezpieczenie to musi posiadać możliwość szyfrowania poufnych dokumentów przechowywanych na dysku twardym przy użyciu klucza sprzętowego. Weryfikacja wygenerowanych przez komputer kluczy szyfrowania musi odbywać się w dedykowanym chipsecie na płycie głównej.
Mysz i klawiatura w zestawie | Klawiatura przewodowa
Mysz przewodowa
System operacyjny | System operacyjny zgodnie z załącznikiem nr 10
Wymiary | Suma wymiarów nie może przekroczyć: 370 x 170 x 310
Waga | maksymalnie 6,5 kg
Gwarancja producenta | min. 36 miesięcy Next Business Day

## pakiet 11
Funkcjonalność | Wymagane parametry | Ilość | Parametry oferowane
Typ / Model: | Biurowe urządzenia wielofunkcyjne | 1 | Model: Producent:
Technologia druku | Laserowa monochromatyczna
Podstawowe funkcje urządzenia | Drukarka
Kopiarka
Skaner
Maksymalna szybkość druku | 18 stron /minutę A4
Czas nagrzewania | max. 17,2 sek.
Wyświetlacz LCD | Tak
Typ wyświetlacza LCD | LCD
Interfejsy / Komunikacja
Złącze zewnętrzne | USB 2.0
Maksymalny rozmiar papieru | A3
Obsługiwane rozmiary papieru | co najmniej papier A3, A4 (210 x 299 mm)
Gramatura papieru | 64-105 g/m2
Pojemność kasety | min. 300 arkuszy
Pojemność podajnika ręcznego | min. 100 arkuszy
Pojemność tacy odbiorczej | min. 250 arkuszy
Dupleks | Tak
Format papieru w dupleksie | • papier A3
• A4 (210 x 299 mm)
Gramatura papieru w dupleksie | 64-105 g/m2
Pamięć | min. 256 MB
Specyfikacja drukarki
Czas wydruku pierwszej strony | max. 5,7 sek.
Rozdzielczość w poziomie (mono) | min. 600 dpi
Rozdzielczość w pionie (mono) | min. 600 dpi
Prędkość procesora | min. 500 MHz
Emulacje | GDI
Specyfikacja skanera
Typ skanera | technologia CIS
Maksymalna prędkość skanowania (mono) | 22 stron / minutę
Maksymalna prędkość skanowania (kolor) | 14 stron / minutę
Maksymalna rozdzielczość skanowania | min. 600 x 600 dpi
Tryby skanowania | Co najmniej: Skanowanie do pamięci USB, kolorowe, Scan to TWAIN
Format plików co najmniej | • TIFF
• JPG
• PDF
Specyfikacja kopiarki
Czas wykonania pierwszej kopii - cz/b | max. 5,7 sek.
Maks. liczba kopii | 999
Skalowanie | 25%-400% co 1% %
Skala szarości | 256 poziomów
Materiały eksploatacyjne jako wyposażenie standardowe (dostarczone w komplecie w ramach oferowanej ceny jednostkowej). | Oferowany sprzęt należy dostarczyć wraz z kompletem materiałów eksploatacyjnych przewidzianych przez producenta. Dostarczone materiały eksploatacyjne muszą być nowe i nieużywane, pierwszej kategorii oraz wyprodukowane przez producenta oferowanych urządzeń.
Wymiary | Suma wymiarów nie może przekroczyć: 485 x 570 x 530
Masa netto | maksymalnie 26 kg

## pakiet 12
Funkcjonalność | Wymagane parametry | Ilość | Parametry oferowane
Typ / Model: | Komputer stacjonarny | 1 | Model: Producent:
Procesor | Procesor zaprojektowany do pracy w komputerach stacjonarnych, osiągający w teście wydajności Passmark CPU Mark wynik co najmniej 17 000 punktów (wynik dostępny w załączniku nr 8 do SWZ - wynik aktualny na dzień ....... r.). W przypadku wykorzystania procesora nieuwzględnionego w załączniku nr 8do SWZ Zamawiający dopuszcza podanie wyniku ze strony internetowej: http://www.cpubenchmark.net/cpu_list.php W przypadku wykorzystania procesora nieuwzględnionego na powyższej stronie internetowej, wykonawca dostarczy jeden egemplarz oferowanego modelu w celu weryfikacji wyników testu przez Zamawiającego
Pamięć RAM | Nie mniej niż 16 GB DDR4 o częstotliowści min. 3200MHz z możliwością rozszerzenia do 128 GB
Liczba gniazd pamięci (ogółem / wolne) | 4 szt
Karta graficzna | Wynik karty graficznej w teście PassMark Performance Test co najmniej 4400 punktów w kategorii Average G3D Rating. Wynik dostępny na stronie: http://www.videocardbenchmark.net/gpu_list.php
Wielkość pamięci karty graficznej | min. 4096 MB GDDR5 (pamięć własna)
Dysk | co najmniej 512 GB SSD, złącze M.2
Opcje dołożenia dysków | Możliwość montażu czterech dysków SATA
Możliwość montażu dwóch dysków M.2 PCIe
Obsługiwane poziomy RAID | 1
Wbudowane napędy optyczne | Nagrywarka DVD+/-RW
Łączność | LAN 10/100/1000 Mbps
Bluetooth
Złącza | USB 3.2 Gen. 1 - min.3 szt., w tym. min. 1 szt.z przodu
USB 3.2 Gen. 2 - min. 3 szt., w tym. min. 2 szt.z przodu
USB Type-C - min. 1 szt.
USB 2.0 - 2 szt.
Wyjście słuchawkowe/wejście mikrofonowe - 1 szt.
Czytnik kart pamięci - 1 szt.
Wyjście słuchawkowe/głośnikowe - 1 szt.
RJ-45 (LAN) - 1 szt.
DVI-D (karta graficzna) - 1 szt.
Display Port - 2 szt.
Display Port (karta graficzna) - 4 szt.
Mini Display Port (karta graficzna) - 4 szt.
PS/2 - 2 szt.
AC-in (wejście zasilania) - 1 szt.
Porty wewnętrzne (wolne) | PCI-e x4 - 1 szt.
PCI - 1 szt.
SATA III - 4 szt.
M.2 - 2 szt.
Kieszeń wewnętrzna 3,5"/2,5" - 4 szt.
Bezpieczeństwo | Zintegrowany z płytą główną dedykowany układ sprzętowy służący do tworzenia i zarządzania wygenerowanymi przez komputer kluczami szyfrowania. Próba usunięcia układu powoduje uszkodzenie płyty głównej. Zabezpieczenie to musi posiadać możliwość szyfrowania poufnych dokumentów przechowywanych na dysku twardym przy użyciu klucza sprzętowego. Weryfikacja wygenerowanych przez komputer kluczy szyfrowania musi odbywać się w dedykowanym chipsecie na płycie głównej.
Zasilacz | 300 W
Dodatkowe informacje | Wbudowany moduł TPM
Mysz i klawiatura w zestawie | Klawiatura przewodowa
Mysz przewodowa
System operacyjny | System operacyjny zgodnie z załącznikiem nr 10
Wymiary | Suma wymiarów nie może przekroczyć: 335 x 177 x 345
Waga | maksymalnie 8,5 kg
Gwarancja producenta | min. 36 miesięcy Next Business Day

## pakiet 13
Funkcjonalność | Wymagane parametry | Ilość | Parametry oferowane
Typ / Model: | Skaner | 2 | Model: Producent:
Technologia | CIS
Źródło światła | LED
Rozdzielczość optyczna | min. 1200 dpi
Rozdzielczość maksymlna | min. 1200 x 1200 dpi
Głębia barw | Color: 48-bit input, 24-bit output
Grayscale: 16-bit input, 8-bit output
B/W: 1-bit output
Szybkość skanowania | max. 15 sek.
Obszar skanowania (szer. x dł.) | Max :220 x 300
Przycisk | co najmniej: Copy, OCR, E-Mail, Custom, PDF
Złącze | USB 2.0
Waga | max. 1,5 kg
Wymiary (szer. x dł. x wys.) | 380 x 260 x 35 mm

## pakiet 14
Funkcjonalność | Wymagane parametry | Ilość | Parametry oferowane
Typ / Model: | Komputer przenośny typu ultrabook | 1 | Model: Producent:
Ekran | min. 14 cali, 1920 x 1080 pikseli
Typ matrycy | matowa LED, IPS
Jasność ekranu | min. 400 nitów
PROCESOR | Procesor zaprojektowany do pracy w komputerach przenośnych, osiągający w teście wydajności Passmark CPU Mark wynik co najmniej 11100 punktów (wynik dostępny w załączniku nr 10 do SIWZ - wynik aktualny na dzień ....... r.). W przypadku wykorzystania procesora nieuwzględnionego w załączniku nr 10 do SIWZ Zamawiający dopuszcza podanie wyniku ze strony internetowej: http://www.cpubenchmark.net/cpu_list.php W przypadku wykorzystania procesora nieuwzględnionego na powyższej stronie internetowej, wykonawca dostarczy jeden egemplarz oferowanego modelu w celu weryfikacji wyników testu przez Zamawiającego
Pamięć RAM | min. 16 GB DDR4
Karta graficzna | zintegrowana
Pamięć karty graficznej | współdzielona z pamięcią systemową
Dysk | min. 512 GB SSD złącze PCIe NVMe M.2
System operacyjny | System operacyjny zgodnie z załącznikiem nr 11
Wbudowana kamera | tak
Karta dźwiękowa | zintegrowana zgodna
Wbudowane głośniki | min. 2
Wbudowany mikrofon | tak
ŁĄCZNOŚĆ
Łączność bezprzewodowa | Bluetooth, WiFi 802.11 ax
Port LAN RJ-45 | brak
ZŁĄCZA
Złącza | HDMI 2.1 x min. 1, Thunderbolt 4 x min. 2, USB 3.2 x min.1
Czytnik kart pamięci | microSD
Dodatkowe informacje | Aluminiowa obudowa, Klawiatura numeryczna, Podświetlana klawiatura, TouchPad
Pojemność baterii/akumulatora | 67 Wh
Bezpieczeństwo | Zintegrowany z płytą główną dedykowany układ sprzętowy służący do tworzenia i zarządzania wygenerowanymi przez komputer kluczami szyfrowania. Próba usunięcia układu powoduje uszkodzenie płyty głównej. Zabezpieczenie to musi posiadać możliwość szyfrowania poufnych dokumentów przechowywanych na dysku twardym przy użyciu klucza sprzętowego. Weryfikacja wygenerowanych przez komputer kluczy szyfrowania musi odbywać się w dedykowanym chipsecie na płycie głównej.
Wymiary | Suma wymiarów nie moąe przekroczyć: 320 x 15 x 210 mm
Waga | maksymalnie1,2 kg
Gwarancja producenta | min. 24 miesiące
System operacyjny zgodnie z załącznikiem nr 10

## pakiet 15
Funkcjonalność | Wymagane parametry | Ilość | Parametry oferowane
Typ / Model: | Tablet | 1 | Model: Producent:
Procesor | Mobilny 4-rdzeniowy, w architekturze 64-bitowej z wbudowanym koprocesorem graficznym
Pojemność | min. 128 GB
Pamięć RAM | min. 8 GB
WYŚWIETLACZ
Przekątna ekranu | 11 cali (+/-)
Rozdzielczość ekranu | 2560 x 1600 pikseli
Typ matrycy | LTPS
Funkcje ekranu | Multi-touch, min. 120 Hz odświeżanie ekranu
Karta bezprzewodowa Wi-Fi | 802.11a/b/g/n/ac/ax
Bluetooth | tak
Łączność bezprzewodowa | WiFi 802.11 ax, Wi-Fi Direct, Bluetooth 5.2
Aparat przedni | min. 8 Mpix
Aparat tylny | min. 13 Mpix
Dodatkowy aparat | min. 6 Mpix
Funkcje aparatu | 8 x zoom cyfrowy, autofocus, nagrywanie filmów 4K 2160p, tryb HDR, wykrywanie twarzy
Czujniki | akcelerometr, czujnik Halla, czujnik oświetlenia, żyroskop
Głośnik | tak
Mikrofon | tak
Moduł GPS | tak
Funkcje dodatkowe | czytnik linii papilarnych, głośniki AKG, głośniki Dolby Atmos, GPS, rysik S Pen, szybkie ładowanie, wbudowane min. 4 głośniki
GPS,
Czytnik kart pamięci | microSD/SDHC/SDXC do 1 TB
Złącze USB | USB typ C
Złącze słuchawkowe | nie
Wymiary | suma wymiarów nie może przekroczyć: 255 x 165 x 6,5 mm
Waga | maksymalnie 0,6 kg
Gwarancja producenta | min. 24 miesiące

## pakiet 16
Funkcjonalność | Wymagane parametry | Ilość | Parametry oferowane
Typ / Model: | Tablet | 50 | Model: Producent:
Procesor | Mobilny 4-rdzeniowy, w architekturze 64-bitowej z wbudowanym koprocesorem graficznym
Pojemność | min. 32 GB
Pamięć RAM | min. 2 GB
WYŚWIETLACZ
Przekątna ekranu | 8 cali (+/- 5%)
Rozdzielczość ekranu | min. 1280 x 800 pikseli
Typ matrycy | IPS
Funkcje ekranu | Multi-touch 10 punktowy, matryca IPS
Karta bezprzewodowa Wi-Fi | 802.11a/b/g/n/ac
Bluetooth | Bluetooth 5.0
Modem | 4G/LTE
Łączność bezprzewodowa | Bluetooth 5.0, WiFi 802.11 ac, modem 4G/LTE, Wi-Fi Direct
Obsługa Asystenta Google | tak
Aparat przedni | min. 2 Mpix
Aparat tylny | min. 5 Mpix
Czujniki | czujnik oświetlenia, czujnik zbliżeniowy,
Głośnik | tak
Mikrofon | tak
Moduł GPS | tak
Funkcje dodatkowe | GPS, radio FM
technologia Dolby Audio
Czytnik kart pamięci | microSD/SDHC do 128 GB
Rodzaj SIM | nano SIM
Złącze USB | microUSB x 1
Złącze słuchawkowe | tak
PARAMETRY FIZYCZNE
Pojemność baterii/akumulatora | 5000 mAh
Maksymalny czas pracy do | 12 h
Wymiary | suma wymiarów nie może przekroczyć: 125 x 200 x 8 mm
Waga | maksymalnie 0,4 kg
WYPOSAŻENIE
GWARANCJA
Gwarancja producenta | min. 24 miesiące

## pakiet 17
Funkcjonalność | Wymagane parametry | Ilość | Parametry oferowane
Typ / Model: | urządzenia wielofunkcyjne | 1 | Model: Producent:
Funkcje | Drukowanie, Kopiowanie, Skanowanie, Faksowanie
Wyświetlacz | Podświetlany wyświetlacz LCD
Rozmiar wyświetlacza | 4,5cm (+/- 5%)
Maksymalny rozmiar papieru | A4
Pamięć | min. 128MB
Procesor | min. 576 MHz
Technologia | Atramentowa
Połączenie | Sieć przewodowa, Sieć bezprzewodowa,
Lokalny interfejs | Hi-Speed USB 2.0
Wi-Fi Direct | TAK
Interfejs sieci przewodowej | 10Base-T/100Base-TX
Interfejs sieci bezprzewodowej | 802.11 b/g/n
Kopiowanie | tak
Rozdzielczość | Druk do min. 1200 x 2400 dpi (mono i kolor); Skanowanie: min. 1200 x 1200 dpi (tryb mono) i do min. 1200 x 600 dpi (kolor);
Szybkość | Max. 13ipm mono i 10,5ipm mono
Współczynnik powiększenia/zmniejszenia | od 25 do 400 co 1%
N na 1 | Tak
Bez kartonu | suma wymiarów nie może przekroczyć: 435 x 440 x 195 mm
Waga | maksymalnie 10 kg
Faksowanie
Faks-modem | 14.4 kb/s
PC Fax | Tak
Specyfikacje nośników
Typy i gramatury | Podajnik standardowy - A4, LTR, EXE, A5, A6, Photo(102x152mm/4x6"), Indexcard(127x203mm/5x8"), Photo-2L(127x178mm/5x7"), C5 Envelope, Com-10, DL Envelope, Monarch; Podajnik wielofunkcyjny - A4, LTR, EXE, A5, A6, Photo(102x152mm/4x6"), Indexcard(127x203mm/5x8"), Photo-L(9x13cm/3.5x5"), Photo-2L(127x178mm/5x7"), C5 Envelope, Com-10, DL Envelope, Monarch
Rozmiary | Podajnik standardowy - 64-220g/m2;Podajnik wielofunkcyjny - 64-220g/m2; ADF - 64-90g/m2;
Sieć
Wi-Fi | Tak
Sieć przewodowa | 10/100BASE-TX
Bezpieczeństwo sieci przewodowej | SSL/TLS (IPPS, HTTPS)
Sieć bezprzewodowa | IEEE 802.11b/g/n
Obsługa papieru
Wejście papieru | Podajnik standardowy - min. 150 arkuszy;Podajnik wielofunkcyjny - min. 80 arkuszy; ADF - min. 20 arkuszy;
Wyjście papieru | min. 50 arkuszy
Drukowanie
Rozdzielczość | Min. 6000 x 1200 dpi (pionowo x poziomo)
Szybkość | do 17ipm mono i 16,5ipm do kolor.
Automatyczne drukowanie 2-stronne | Tak
Skanowanie
Skanowanie 2-stronne | Nie
Rozdzielczość | Optyczna min. 1200 x 2400 dpi; Interpolowana min. 19200 x 19200 dpi;
Skanuj do | Co najmniej: E-mail, obraz, OCR, Plik, USB
Szybkość | max. 3.35 s. (mono) i max. 4.38 s. (kolor) przy rozdzielczości 100 dpi (pojedynczy arkusz)
Typ skanera | CIS
Materiały eksploatacyjne jako wyposażenie standardowe (dostarczone w komplecie w ramach oferowanej ceny jednostkowej). | Oferowany sprzęt należy dostarczyć wraz z kompletem materiałów eksploatacyjnych przewidzianych przez producenta. Dostarczone materiały eksploatacyjne muszą być nowe i nieużywane, pierwszej kategorii oraz wyprodukowane przez producenta oferowanych urządzeń.
Gwarancja producenta | min. 3 lata