## TER
TABELA ELEMENTÓW ROZLICZENIOWYCH
Wzmocnienie nawierzchni drogi wojewódzkiej nr 189 Jastrowie - Więcbork
odcinek Kujan do granicy gminy Zakrzewo od km 29+550 do km 32+350
Lp. | Nr spec. techn. | Opis | Jedn. obm. | Ilość | Cena jedn. | Wartość
Roboty przygotowawcze
1 | D-01.01.01 | Roboty pomiarowe dla trasy dróg w terenie równinnym | km | 2.8 |  | 0
2 | D-01.02.02 | Zdjęcie w-wy humusu gr. ok. 10 cm 2800 x 0,75 x 2 | m3 | 420 |  | 0
3 | D-02.01.01 | Roboty ziemne - z wywozem na odkład do 10 km | m3 | 2782.43 |  | 0
4 | D-04.01.01 | Wykonanie koryta wraz z profilowaniem i zagęszczeniem | m3 | 6645 |  | 0
5 | D-05.03.11 | Frezowanie nawierzchni bitumicznej na włączeniach wraz z wywozem na plac wskazany przez Inwestora | m3 | 5.08 |  | 0
6 | D-07.02.01 | Demontaż i ponowny montaż znaków drogowych typu A; B i D | szt. | 12 |  | 0
7 | D-07.02.01 | Demontaż i ponowny montaż znaków drogowych tablice typu E-2 | szt. | 2 |  | 0
8 | D-07.02.03 | Demontaż i ponowny montaż znaków drogowych U-1a i U-1b | szt. | 51 |  | 0
Podbudowa
10 | D-04.05.01 | Wykonanie wzmocnienia podłoża gruntowego gr 15 cm z mieszanki stab. spoiwem hydraulicznym (cementem) C 3/4 | m2 | 6645 |  | 0
11 | D-04.04.02 | Wykonanie podbudowy z kruszywa z mieszanki niezwiązanej stabilizowanej mechanicznie z kruszywem C 90/3 o uziarnieniu 0/31,5 mm, gr. 20 cm | m2 | 5721 |  | 0
12 | D-04.03.01 | Oczyszczenie i skropienie podbudowy emulsją asfaltową C60BP5ZM w ilości 0,7 kg/m3 z zamknięciem mleczkiem wapiennym | m2 | 4965 |  | 0
13 | D-04.07.01 | Wykonanie podbudowy zasadniczej z AC 22P asfalt 35/50 gr. 7 cm | m2 | 4844 |  | 0
14 | D-04.03.01 | Oczyszczenie i skropienie podbudowy emulsją asfaltową C60BP3ZM w ilości 0,3 kg/m2 z zamknięciem mleczkiem wapiennym | m2 | 19040 |  | 0
15 | D-04.07.01 | Wykonanie w-wy profilujacej AC16W asfalt 35/50 średnia gr.5 cm | m2 | 19040 |  | 0
16 | D-05.03.26 | Ułożenie siatki szklano-węglowej o wytrzymałości Rm=120/200 kN/m | m2 | 18704 |  | 0
17 | D-05.03.05b | Wykonanie warstwy wiążącej gr. 5 cm z AC16W, asfalt 35/50 | m2 | 18858 |  | 0
18 | D-04.03.01 | Oczyszczenie i skropienie w-wy wiążącej emulsją asfaltową C60BP3ZM w ilości 0,3 kg/m2 z zamknięciem mleczkiem wapiennym | m2 | 18662 |  | 0
Nawierzchnia
19 | D-05.03.13 | Wykonanie w-wy ścieralnej gr. 4 cm z SMA11 PMB-45/80-55 | m2 | 18317 |  | 0
20 | D-05.03.05a | Wykonanie w-wy ścieralnej gr. 4 cm z AC11s dla KR3 na zjazdach | m2 | 121 |  | 0
Roboty wykończeniowe
21 | D-07.01.01 | Wykonanie oznakowania poziomego grubowarstwowego chemoutwardzalnego | m2 | 358 |  | 0
22 | D-06.03.01 | Wykonanie pobocza z kruszywa łamanego 0-31,5 barwy jasnej na szerokości, gr. warstwy po zagęszczeniu 10cm | m2 | 7000 |  | 0
23 | D-06.01.01 | Humusowanie gr. 5cm z obsianiem trawą pasa zieleni | m2 | 4200 |  | 0
[5 empty] | Razem: | 0
[5 empty] | Vat 23%: | 0
[5 empty] | Ogółem: | 0