## PARTER
Numer pomieszczenia | ZAKRES ROBÓT DO WYKONANIA
Lp. | WYMIANA POSADZKI NA NOWĄ: | NAPRAWA POSADZKI | ROZBIÓRKI ŚCIAN | ROZBIÓRKA OKŁADZIN ŚCIENNYCH Z PŁYTEK | ROZBIÓRKI SUFITÓW I WYKONANIE NOWYCH | WYMUROWANIA ŚCIAN | ZABUDOWY | SKUCIE STARYCH TYNKÓW I WYKONANIE NOWYCH | REMONT MALARSKI ŚCIAN I SUFITÓW ZE SZPACHLOWANIEM | WYMIANA STOLARKI DRZWIOWEJ | WYMIANA STOLARKI OKIENNEJ | ROBOTY HYDRAULICZNE
KOMUNIKACJA OŚ 2-3/C-H | GRES | WYRÓWNANIE NIERÓWNOŚCI, NAPRAWA POSADZKI PO WYMIANIE INSTALACJI WOD-KAN WYRÓWNANIE POZIOMU KOMUNIKACJI PO LIKWIDACJI SCHODÓW, WYKONANIE POCHYLNI DLA OSÓB NIEPEŁNOSPRAWNYCH | X ROZBIÓRKI ŚCIAN,LIKWIDACJA SCHODÓW WYKUCIA W CELU WYMIANY PIONÓW WOD-KAN |  | X rozbiórka ok. 31 m2 WYKONANIE SUFITU KASETNOWEGO |  | ZAMUROWANIA/ OBUDOWY SZACHTÓW INSTALACYJNYCH-WYKONANIE SUFITU KASETNOWEGO |  | X |  |  | WYMIANA POZIOMU KANALIZACYJNEGO I WODOCIĄGOWEGO Z WYMIANĄ PIONÓW WOD-KAN
100+60/210 BIAŁE ZEWN. ALUMINIOWE PRZESZKLONE 2szt
KOMUNIKACJA OŚ 1-2/F-H | GRES | WYRÓWNANIE NIERÓWNOŚCI |  |  | Odp. Zgodnie z odpowiedziami na pytania w pom. 37 należy wykonać sufit kasetonowy o wym. 60x60. |  | ZAMUROWANIA/ OBUDOWY SZACHTÓW INSTALACYJNYCH-WYKONANIE SUFITU KASETNOWEGO | x | X | drzwi szklane 105/200 2szt + naświetla105x0,5 2szt
KOMUNIKACJA OŚ 2-3/A-C | GRES | WYRÓWNANIE NIERÓWNOŚCI |  |  | WYKONANIE SUFITU KASETNOWEGO | X | ZAMUROWANIA/ OBUDOWY SZACHTÓW INSTALACYJNYCH-WYKONANIE SUFITU KASETNOWEGO | X | X | 90/205 zewnętrzne pełne aluminiowe-3SZT kolor brązowy (z drzwiami na I piętro wejście od zewnątrz) EIS 30 90/205 ZEWN.brązowe w pom. 23- 1 szt |  | WYMIANA POZIOMU KANALIZACYJNEGO I WODOCIĄGOWEGO Z WYMIANA PIONÓW WOD-KAN
100+30/210 BIAŁE ZEWN. ALUMINIOWE PRZESZKLONE
100+50/210 BIAŁE ZEWN. ALUMINIOWE PRZESZKLONE
90/205-4szt
KOMUNIKACJA OŚ 1-2/A-D | GRES | WYRÓWNANIE NIERÓWNOŚCI, NAPRAWA POSADZKI PO WYMIANIE INSTALACJI WOD-KAN |  |  | WYMIANA SUFITU KASETNOWEGO |  | ZAMUROWANIA/ OBUDOWY SZACHTÓW INSTALACYJNYCH-WYKONANIE SUFITU KASETNOWEGO |  | X | 90/205 2 szt
1 | TARKETT | WYRÓWNANIE NIERÓWNOŚCI |  |  | *rozebranie zabudowy ok. 4m2 |  | ZAMUROWANIA/ OBUDOWY SZACHTÓW INSTALACYJNYCH |  | X | 90/205
2 | TARKETT | X |  |  | *rozebranie zabudowy ok. 3m2 |  | ZAMUROWANIA/ OBUDOWY SZACHTÓW INSTALACYJNYCH |  | X | 90/205 | wymiana wewn. parapet. 1.55m 2 szt
3 | TARKETT | X |  |  | *rozebranie zabudowy ok. 3m2 |  | ZAMUROWANIA/ OBUDOWY SZACHTÓW INSTALACYJNYCH |  | X | 90/205 | wymiana wewn. parapet. 1.55m 1 szt
4 WC DAMSKIE | GRES | X | X | X | WYKONANIE SUFITU KASETNOWEGO |  | ZAMUROWANIA/ OBUDOWY SZACHTÓW INSTALACYJNYCH |  | X UŁOŻENIE PŁYTEK W CAŁEJ ŁAZIENCE | 90/205 KABINA HPL 1 SZT |  | WYMIANA INSTALACJI WOD-KAN Z NOWYMI PODEJŚCIAMI I MONTAŻEM NOWYCH URZĄDZEŃ I PRZYBORÓW KRATKA ŚCIEKOWA -1SZT. UMYWALKA+BATERIA 1SZT, MUSZLA TYPU KOMPAKT Z TWRDA DESKA SEDESOWĄ -1SZT MONTAZ ZAWORÓW ODCINAJĄCYCH POD PRZYBORY ORAZ ZAWORÓW ODCINAJACYCH NA PIONIE (PODEJŚCIA PROWADZIĆ W BRUZDACH ŚCIENNYCH I POD POSADZKĄ)
5 | TARKETT | WYMIANA PODŁÓG/ LIKWIDACJA ZAPADLISK | X |  | *rozebranie zabudowy ok. 3m2 | X Z SUPOREKSU | ZAMUROWANIA/ OBUDOWY SZACHTÓW INSTALACYJNYCH | TYNKOWANIE ŚCIAN | X | 90/205
6 | TARKETT | WYMIANA PODŁÓG/ LIKWIDACJA ZAPADLISK | X |  | *rozebranie zabudowy ok. 6m2 | X Z SUPOREKSU | ZAMUROWANIA/ OBUDOWY SZACHTÓW INSTALACYJNYCH | TYNKOWANIE ŚCIAN | X | 90/205
7 | TARKETT | WYMIANA PODŁÓG/ LIKWIDACJA ZAPADLISK | X |  | *rozebranie zabudowy ok. 3m2 | X Z SUPOREKSU | ZAMUROWANIA/ OBUDOWY SZACHTÓW INSTALACYJNYCH | TYNKOWANIE ŚCIAN | X | 90/205 |  | DEMONTAŻ PODEJŚĆ WOD-KAN i GAZ
8 | TARKETT | WYMIANA PODŁÓG/ LIKWIDACJA ZAPADLISK | X |  | X | X Z SUPOREKSU | ZAMUROWANIA/ OBUDOWY SZACHTÓW INSTALACYJNYCH | TYNKOWANIE ŚCIAN | X | 80/205
9 | TARKETT | WYMIANA PODŁÓG/ LIKWIDACJA ZAPADLISK | X |  | X | X Z SUPOREKSU | ZAMUROWANIA/ OBUDOWY SZACHTÓW INSTALACYJNYCH | TYNKOWANIE ŚCIAN | X | 80/205 |  | DEMONTAŻ PODEJŚĆ WOD-KAN i WYKONANIE NOWYCH
10 | TARKETT | WYMIANA PODŁÓG/ LIKWIDACJA ZAPADLISK | X |  | X | X Z SUPOREKSU | ZAMUROWANIA/ OBUDOWY SZACHTÓW INSTALACYJNYCH | TYNKOWANIE ŚCIAN | X | 80/205 |  | DEMONTAŻ PODEJŚĆ WOD-KAN
11 WC | GRES | WYRÓWNANIE POSADZKI I NAPRAWA PO ROBOTACH SANITARNYCH | X | X | X WYKONANIE SUFITU KASETONOWEGO |  | ZAMUROWANIA/ OBUDOWY SZACHTÓW INSTALACYJNYCH |  | X UŁOŻENIE PŁYTEK W CAŁEJ ŁAZIENCE | 90/205 |  | WYMIANA INSTALACJI WOD-KAN Z NOWYMI PODEJŚCIAMI I MONTAŻEM NOWYCH URZĄDZEŃ I PRZYBORÓW KRATKA ŚCIEKOWA -1SZT. , ZAWÓR CZERPALNY ZE ZŁĄCZKĄ DO WĘŻA-1SZT., . UMYWALKA+BATERIA 1SZT, MUSZLA TYPU KOMPAKT Z TWARDA DESKA SEDESOWĄ -2SZT MONTAZ ZAWORÓW ODCINAJĄCYCH POD PRZYBORY ORAZ ZAWORÓW ODCINAJACYCH NA PIONIE(PODEJŚCIA PROWADZIĆ W BRUZDACH ŚCIENNYCH I POD POSADZKĄ)
KABINY HPL 2SZT
12 WC | GRES | WYRÓWNANIE POSADZKI I NAPRAWA PO ROBOTACH SANITARNYCH | X | X | X WYKONANIE SUFITU KASETONOWEGO |  | ZAMUROWANIA/ OBUDOWY SZACHTÓW INSTALACYJNYCH |  | X UŁOŻENIE PŁYTEK W CAŁEJ ŁAZIENCE | 90/205 2SZT |  | WYMIANA INSTALACJI WOD-KAN Z NOWYMI PODEJŚCIAMI I MONTAŻEM NOWYCH URZĄDZEŃ I PRZYBORÓW KRATKA ŚCIEKOWA -2SZT. ,PISUAR-1SZTZAWÓR CZERPALNY ZE ZŁĄCZKĄ DO WĘŻA-1SZT., UMYWALKA+BATERIA 2 SZT, MUSZLA TYPU KOMPAKT Z TWRDA DESKA SEDESOWĄ -2 SZT MONTAZ ZAWORÓW ODCINAJĄCYCH POD PRZYBORY ORAZ ZAWORÓW ODCINAJACYCH NA PIONIE(PODEJŚCIA PROWADZIĆ W BRUZDACH ŚCIENNYCH I POD POSADZKĄ)
KABINY HPL 2SZT
13 WC NIEPEŁNOSPRAWNYCH | GRES | WYRÓWNANIE POSADZKI I NAPRAWA PO ROBOTACH SANITARNYCH | x | X | X WYKONANIE SUFITU KASETONOWEGO |  | ZAMUROWANIA/ OBUDOWY SZACHTÓW INSTALACYJNYCH |  | X UŁOŻENIE PŁYTEK W CAŁEJ ŁAZIENCE NA PEŁNĄ WYSOKOŚĆ | 100/205 |  | WYMIANA INSTALACJI WOD-KAN Z NOWYMI PODEJŚCIAMI I MONTAŻEM NOWYCH URZĄDZEŃ I PRZYBORÓW KRATKA ŚCIEKOWA -1SZT. , UMYWALKA+BATERIA 1 SZT, MUSZLA TYPU KOMPAKT Z TWRDA DESKA SEDESOWĄ - SZT MONTAZ ZAWORÓW ODCINAJĄCYCH POD PRZYBORY ORAZ ZAWORÓW ODCINAJACYCH NA PIONIE URZĄDZENIA PRZYSTOSOWANE DLA OSÓB NIEPEŁNOSPRAWNYCH Z MONTAŻEM UCHWYTÓW-2SZT (PODEJŚCIA PROWADZIĆ W BRUZDACH ŚCIENNYCH I POD POSADZKĄ)
14 SERWEROWNIA | GRES | X | X | X | WYKONANIE SUFITU KASETNOWEGO |  | ZAMUROWANIA/ OBUDOWY SZACHTÓW INSTALACYJNYCH | X | X | 90/205 EIS 30
15 WENTYLATOROWNIA ORAZ KOMORA KURZOWA | GRES | X | X | X | X z płyt GKF |  | ZAMUROWANIA/ OBUDOWY SZACHTÓW INSTALACYJNYCH | X | X MALOWANIE ŚCIAN FARBĄ OLEJNĄ | EIS 30 90/205 WYMIANA KRATY W CZERPNI |  | WYMIANA PODEJŚĆ WOD-KAN WYMIANA UMYWALKI Z BATERIĄ
16 WĘZEŁ C.O. | GRES | X |  |  | X z płyt GKF |  | ZAMUROWANIA/ OBUDOWY SZACHTÓW INSTALACYJNYCH | X | X MALOWANIE ŚCIAN FARBĄ OLEJNĄ | EIS 30 90/205 |  | WYMIANA PODEJŚĆ WOD-KAN WYMIANA UMYWALKI Z BATERIĄ, WPUST + ZAWÓR ZE ZŁĄCZKĄ DO WĘŻĄ
17 | TARKETT | X | X | X ROZB ZABUDOWY GK 3M2 | X SUFIT KASETONOWY | X | ZAMUROWANIA/ OBUDOWY SZACHTÓW INSTALACYJNYCH |  | X | 100/205+ ZAMUROWANIE OKIENEK DOŚWIETLAJĄCYCH | WYMIANA 2 SZT OKIEN149/149 Z PARAPETAMI WEWN. I ZEWN.
18 | TARKETT | X |  | X ROZB ZABUDOWY GK 3M2 | X SUFIT KASETONOWY |  | ZAMUROWANIA/ OBUDOWY SZACHTÓW INSTALACYJNYCH |  | X | 90/205
18A | TARKETT | X |  | X ROZB ZABUDOWY GK 3M2 | X SUFIT KASETONOWY |  | ZAMUROWANIA/ OBUDOWY SZACHTÓW INSTALACYJNYCH |  | X | 90/205 ZAMUROWANIE OKIENEK DOŚWIETLAJĄCYCH | WYMIANA 1 SZT OKNA149/149 Z PARAPETEM WEWN.1,54 M 3SZT I ZEWN. | DEMONTAŻ UMYWALKI Z BATERIĄ I PODEJŚCIAMI
19 | TARKETT | X NAPRAWA POSADZKI PO ROBOTACH SANITARNYCH I WYRÓWNANIE POSADZKI | rozbiórka schodów ROZBIÓRKA POSADZKI W SLADZIE WYKOPU | X ROZB ZABUDOWY GK 20M2 | X SUFIT KASETONOWY | X ZAMUROWANIE OTWORÓW DRZWIOWYCH-2SZT | ZAMUROWANIA/ OBUDOWY SZACHTÓW INSTALACYJNYCH | X + ZAIZOLOWANIE ZAWILGOCONYCH ŚCIAN W STREFIE PODPOSADZKOWEJ I WYKOANIE NOWYCH TYNKÓW | X | 100/205 ZAMUROWANIE OKIENEK DOŚWIETLAJĄCYCH NAD DRZWIAMI | WYMIANA 3 SZT OKIEN149/149 Z PARAPETAMI ZEWN. I WEWN. 1,54M 3SZT | DEMONTAŻ PODEJŚĆ WOD-KAN DEMONTAŻ DYGESTORIUM Z PODEJŚCIAMI WYMIANA PODEJŚĆ WOD-KAN BIEGNĄCYCH POD SUFITEM Z SALI NR 109 WYMIANA POZIOMU KANALIZACJI TECHNOLOGICZNEJ Z PIONEM I WYWIEWKA ( INSTAL. CHEMOODPORNA) PONAD DACH ZABUDOWA WSZYSTKICH PRZEWODÓW SANITARNYCH I WENTYLACYJNYCH
20 POCHYLNIA | GRES | WYKONANIE POCHYLNI DLA OSOB NIEPEŁNOSPRAWNYCH | X |  | X SUFIT KASETONOWY | X | ZAMUROWANIA/ OBUDOWY SZACHTÓW INSTALACYJNYCH |  | X |  |  | DEMONTAZ INSTALACJI WOD-KAN / WYMIANA PIONU KANALIZACYJNEGO
21 i 22 | TARKETT | WYRÓWNANIE POSADZKI | X | X | X SUFIT KASETONOWY | X | ZAMUROWANIA/ OBUDOWY SZACHTÓW INSTALACYJNYCH | X + ZAIZOLOWANIE ZAWILGOCONYCH ŚCIAN J I WYKOANIE NOWYCH TYNKÓW | X | 90/205-2SZT | okna 146/146 -3SZT +PARAPETY ZEWN. I WEWN.1,54M 3SZT | WYMIANA POZIOMU INSTALACJI C.O. ZAIZOLOWANIE, WYKONANIE NOWEGO ZASILENIA DO GRZEJNIKÓW- 2SZT (PRZENIESIENIE POD SUFIT) ORAZ WYMIANA POZIOMU WODOCIĄGOWEGO, WYMIANA PIONÓW WOD-KAN Z WYNIESIENIEM NA KORYTARZ, MONTAŻ PODLICZNIKÓW NA STOŁÓWKĘ- 2SZT, WYMIANA POZIOMU KANALIZACYJNEGO Z WŁĄCZENIEM DO NOWEGO ODTŁUSZCZOWNIKA DEMONTAŻE ISTNIEJĄCEJ INSTALACJI WOD-KAN, GAZ,
24 | GRES | WYRÓWNANIE POSADZKI | X | X |  |  | ZAMUROWANIA/ OBUDOWY SZACHTÓW INSTALACYJNYCH | X + ZAIZOLOWANIE ZAWILGOCONYCH ŚCIAN W STREFIE PODPOSADZKOWEJ I WYKOANIE NOWYCH TYNKÓW | X | 90/205 | WYMIANA PARAPETU WEWN. 1,54M 1SZT
25 | TARKETT | WYRÓWNANIE POSADZKI |  |  |  |  | ZAMUROWANIA/ OBUDOWY SZACHTÓW INSTALACYJNYCH | X + ZAIZOLOWANIE ZAWILGOCONYCH ŚCIAN W STREFIE PODPOSADZKOWEJ I WYKOANIE NOWYCH TYNKÓW | X | 90/205
26 | GRES | WYRÓWNANIE POSADZKI |  |  |  |  | ZAMUROWANIA/ OBUDOWY SZACHTÓW INSTALACYJNYCH | X + ZAIZOLOWANIE ZAWILGOCONYCH ŚCIAN W STREFIE PODPOSADZKOWEJ I WYKOANIE NOWYCH TYNKÓW | X MALOWANIE FARBAMI OLEJNYMI | EIS 30 90/205 |  | WYKOANIE PODEJŚĆ KANALIZACYJNEGO ODPROWADZENIE SKROPLIN DO KANALIZACJI Z WŁĄCZENIEM DO POZIOMU KANALIZACYJNEGO
27 | GRES | X |  |  |  |  | ZAMUROWANIA/ OBUDOWY SZACHTÓW INSTALACYJNYCH | X + ZAIZOLOWANIE ZAWILGOCONYCH ŚCIAN I WYKONANIE NOWYCH TYNKÓW | X MALOWANIE FARBAMI OLEJNYMI | EIS 30 90/205
28 | POS.CEM. | X NAPRAWA ODKRYTEGO KANAŁU Z OCIEPLENIEM PRZEWODÓW |  |  |  |  | ZAMUROWANIA/ OBUDOWY SZACHTÓW INSTALACYJNYCH | X + ZAIZOLOWANIE ZAWILGOCONYCH ŚCIAN I WYKOANIE NOWYCH TYNKÓW | X MALOWANIE FARBAMI OLEJNYMI | EIS 30 90/205
29 | TARKETT | X |  |  | x |  | ZAMUROWANIA/ OBUDOWY SZACHTÓW INSTALACYJNYCH |  | X | 90/205
30 | TARKETT | X |  |  |  |  | ZAMUROWANIA/ OBUDOWY SZACHTÓW INSTALACYJNYCH |  | X | 90/205
31 | TARKETT | X |  |  |  |  | ZAMUROWANIA/ OBUDOWY SZACHTÓW INSTALACYJNYCH |  | X | 90/205
32 | TARKETT | WYRÓWNANIE POSADZKI |  | X |  |  | ZAMUROWANIA/ OBUDOWY SZACHTÓW INSTALACYJNYCH |  | X | 90/205 |  | WYMIANA UMYWALKI Z BATRRIĄ I PODEJŚCIAMI WOD-KAN
33 WC DAMSKIE | GRES | NAPRAWA POSADZKI PO WYRÓWNANIE POSADZKI | x | X | SUFIT KASETONOWY |  | ZAMUROWANIA/ OBUDOWY SZACHTÓW INSTALACYJNYCH |  | X UŁOŻENIE PŁYTEK W CAŁEJ ŁAZIENCE | 90/205 KABINY HPL 3 szt |  | WYMIANA INSTALACJI WOD-KAN Z NOWYMI PODEJŚCIAMI I MONTAŻEM NOWYCH URZĄDZEŃ I PRZYBORÓW KRATKA ŚCIEKOWA -1SZT. UMYWALKA+BATERIA 2SZT, MUSZLA TYPU KOMPAKT Z TWRDA DESKA SEDESOWĄ -3SZT MONTAZ ZAWORÓW ODCINAJĄCYCH POD PRZYBORY ORAZ ZAWORÓW ODCINAJACYCH NA PIONIE (PODEJŚCIA PROWADZIĆ W BRUZDACH ŚCIENNYCH I POD POSADZKĄ) WYMIANA PIONU WOD-KAN Z POZIOMEM I WŁĄCZENIEM DO ZEWN. KANALIZACJI SANITARNEJ ZABUDOWA STUDNI WAVIN NA ZEWN. INSTAL. KANAL
34 WC MĘSKIE+ANEKS SPRZĄT. | GRES | WYRÓWNANIE POSADZKI | x | X | SUFIT KASETONOWY |  | ZAMUROWANIA/ OBUDOWY SZACHTÓW INSTALACYJNYCH |  | X UŁOŻENIE PŁYTEK W CAŁEJ ŁAZIENCE | 90/205-2SZT KABINA HPL 3SZT 80/200 1 SZT POM. PORZ. |  | WYMIANA INSTALACJI WOD-KAN Z NOWYMI PODEJŚCIAMI I MONTAŻEM NOWYCH URZĄDZEŃ I PRZYBORÓW KRATKA ŚCIEKOWA -2SZT. ZAWÓR ZE ZŁĄCZKA DO WĘŻA-1SZT.,UMYWALKA+BATERIA 5 SZT, MUSZLA TYPU KOMPAKT Z TWRDA DESKA SEDESOWĄ -3SZT, PISUARY 5SZT+ PRZEGRODY CERAMICZNE MIĘDZY PISUARAMI MONTAŻ ZAWORÓW ODCINAJĄCYCH POD PRZYBORY ORAZ ZAWORÓW ODCINAJACYCH NA PIONIE (PODEJŚCIA PROWADZIĆ W BRUZDACH ŚCIENNYCH I POD POSADZKĄ) WYMIANA PIONU WOD-KAN Z POZIOMEM I WŁĄCZENIEM DO POZIOMU ZLEW Z BATERIĄ W POM. ANEKS SPRZĄT.
35 | TARKETT | WYRÓWNANIE POSADZKI |  | X |  |  | ZAMUROWANIA/ OBUDOWY SZACHTÓW INSTALACYJNYCH | X | X | 90/205 | DEMONTAŻ KRAT OKIENNYCH | DEMONTAŻ DYGESTORIUM Z PODEJŚCIAMI
HALL | GRES | X NAPRAWA POSADZKI PO ROZBIÓRCE ZABUDOWY, WYRÓWNANIE POSADZKI WYKONANIE POCHYLNI DLA NIEPEŁNOSPRAWNYCH | X |  | SUFIT KASETONOWY | X | ZAMUROWANIA/ OBUDOWY SZACHTÓW INSTALACYJNYCH |  | X |  |  | ROZEBRANIE CZĘŚCI ZABUDOWY POD SCHODAMI I WYRÓWNANIE DO POZIOMU POSADZKI(+0,00) ROZBIÓRKA "PODESTU" 1,75X4,13X0,64 ORAZ 1,75X4,13X0,19 ARANŻACJA CZĘŚCI POD SCHODAMI I ŚCIANYZ LAMELI DREWNIANYCH DĘBOWYCH NATURALNYCH LAKIEROWANYCH CZTEROSTRONNIE PRZEKRÓJ 30X40 ROZSTAW CO 20MM NA CAŁEJ WYSOKOŚCI ŚCIANY I POD SCHODAMI L=15M NAPRAWA I UZUPEŁNIENIE WYKŁADZINY DREWNIANEJ NA SŁUPACH
SCHODY | WYKOŃCZENIE ŻYWICĄ STOPNICY I PODSTOPNICY A OD SPODU MASA SZPACHLOWA ORAZ PODESTU | 11X35X221 19SZT 134X221 PODEST | [6 empty] | X
36 | GRES | X | X |  |  |  | ZAMUROWANIA/ OBUDOWY SZACHTÓW INSTALACYJNYCH |  | X | 90/205 4SZT |  | DEMONTAŻ INSTALACJI WOD-KAN, PRZEBUDOWA INSTALACJI C.O.(PRZEOŻENIE GRZEJNIKA)
37 WC NIEPEŁNOSPRAWNI | GRES | X | X | X | SUFIT KASETONOWY | X | ZAMUROWANIA/ OBUDOWY SZACHTÓW INSTALACYJNYCH |  | X UŁOŻENIE PŁYTEK W CAŁEJ ŁAZIENCE | 100/205 |  | WYMIANA INSTALACJI WOD-KAN Z NOWYMI PODEJŚCIAMI I MONTAŻEM NOWYCH URZĄDZEŃ I PRZYBORÓW KRATKA ŚCIEKOWA -1SZT. , UMYWALKA+BATERIA 1 SZT, MUSZLA TYPU KOMPAKT Z TWRDA DESKA SEDESOWĄ - SZT MONTAZ ZAWORÓW ODCINAJĄCYCH POD PRZYBORY ORAZ ZAWORÓW ODCINAJACYCH NA PIONIE URZĄDZENIA PRZYSTOSOWANE DLA OSÓB NIEPEŁNOSPRAWNYCH Z MONTAŻEM UCHWYTÓW-2SZT (PODEJŚCIA PROWADZIĆ W BRUZDACH ŚCIENNYCH I POD POSADZKĄ)
125a | GRES | X | X | X | X | X | ZAMUROWANIA/ OBUDOWY SZACHTÓW INSTALACYJNYCH | X |  | 90/205

## PIĘTRO
Numer pomieszczenia | ZAKRES ROBÓT DO WYKONANIA
Lp. | WYMIANA POSADZKI NA NOWĄ: | NAPRAWA POSADZKI (PO DEMONTAŻU ISTNIEJĄCYCH OKŁADZIN PODŁOGOWYCH) | ROZBIÓRKI ŚCIAN | ROZBIÓRKA OKŁADZIN ŚCIENNYCH Z PŁYTEK | ROZBIÓRKI SUFITÓW I WYKONANIE NOWYCH | WYMUROWANIA ŚCIAN | ZABUDOWY | SKUCIE STARYCH TYNKÓW I WYKONANIE NOWYCH | REMONT MALARSKI ŚCIAN I SUFITÓW ZE SZPACHLOWANIEM | WYMIANA STOLARKI DRZWIOWEJ | WYMIANA STOLARKI OKIENNEJ | ROBOTY HYDRAULICZNE
KOMUNIKACJA 2-3/E-H | GRES | WYRÓWNANIE POSADZKI |  |  | SUFIT KASETONOWY |  | ZAMUROWANIA/ OBUDOWY SZACHTÓW INSTALACYJNYCH |  | X | 90+30/200 ALUMINIOWE PRZESZKLONE 100/205 1 SZT
KOMUNIKACJA 2-3/A-E | GRES | WYRÓWNANIE POSADZKI |  |  | SUFIT KASETONOWY |  | ZAMUROWANIA/ OBUDOWY SZACHTÓW INSTALACYJNYCH |  | X | 90/205 2 SZT
HALL PRZY WEJŚCIU DO AULI | GRES (PŁYTKI IMITUJĄCE DREWNO) | WYRÓWNANIE POSADZKI |  |  | SUFIT KASETONOWY |  | ZAMUROWANIA/ OBUDOWY SZACHTÓW INSTALACYJNYCH |  | X
AULA 101 | WYMIANA CAŁEGO OLISTWOWANIA |  |  |  | WYMIANA SUFITU KASETONOWEGO |  |  |  | X | 90+30/205 ALUMINIOWE BIAŁE PEŁNE
101a | GRES | WYRÓWNANIE POSADZKI |  |  |  |  | ZAMUROWANIA/ OBUDOWY SZACHTÓW INSTALACYJNYCH |  | X | 90+30/205 ALUMINIOWE BIAŁE PEŁNE
102 | TARKETT | WYRÓWNANIE POSADZKI |  |  |  |  | ZAMUROWANIA/ OBUDOWY SZACHTÓW INSTALACYJNYCH |  | X | 90/205 |  | WYMIANA UMYWALKI Z BATERIĄ I PODEJŚCIAMI WOD-KAN + FARTUCH Z PŁYTEK
103 | TARKETT | WYRÓWNANIE POSADZKI |  |  |  |  | ZAMUROWANIA/ OBUDOWY SZACHTÓW INSTALACYJNYCH |  | X | 90/205 |  | WYMIANA UMYWALKI Z BATERIĄ I PODEJŚCIAMI WOD-KAN + FARTUCH Z PŁYTEK
104 | TARKETT | WYRÓWNANIE POSADZKI |  |  |  |  | ZAMUROWANIA/ OBUDOWY SZACHTÓW INSTALACYJNYCH |  | X | 90/205 |  | WYMIANA UMYWALKI Z BATERIĄ I PODEJŚCIAMI WOD-KAN + FARTUCH Z PŁYTEK
105 | TARKETT | WYRÓWNANIE POSADZKI |  |  |  |  | ZAMUROWANIA/ OBUDOWY SZACHTÓW INSTALACYJNYCH |  | X | 80/205
106 | POS.IST | WYMIANA USZKODZONYCH PŁYTEK PRZYJĄĆ 5% POW. POMIESZCZENIA DOSTOSOWAĆ GRES DO ISTNIEJĄCEGO |  |  |  |  | ZAMUROWANIA/ OBUDOWY SZACHTÓW INSTALACYJNYCH |  | X | 100/205
107 | POS.IST | WYMIANA USZKODZONYCH PŁYTEK PRZYJĄĆ 5% POW. POMIESZCZENIA DOSTOSOWAĆ GRES DO ISTNIEJĄCEGO |  |  |  |  | ZAMUROWANIA/ OBUDOWY SZACHTÓW INSTALACYJNYCH |  | X | 90/205 2 SZT Z NASWIETLEM |  | WYMIANA PODEJŚĆ WOD-KAN INSTAL.TECHN.
108 | POS.IST | WYMIANA USZKODZONYCH PŁYTEK PRZYJĄĆ 5% POW. POMIESZCZENIA DOSTOSOWAĆ GRES DO ISTNIEJĄCEGO |  |  |  |  | ZAMUROWANIA/ OBUDOWY SZACHTÓW INSTALACYJNYCH |  | X | 90/205 Z NAŚWIETLEM 90/205 |  | WYMIANA PODEJŚĆ WOD-KAN INSTAL.TECHN.
109 | POS.IST | WYMIANA USZKODZONYCH PŁYTEK PRZYJĄĆ 5% POW. POMIESZCZENIA DOSTOSOWAĆ GRES DO ISTNIEJĄCEGO |  |  |  |  | ZAMUROWANIA/ OBUDOWY SZACHTÓW INSTALACYJNYCH |  | X | 100/205 |  | WYMIANA PODEJŚĆ Z INSTALACJĄ WOD-KAN DO DYGESTORIUM SZT 3 + 2 ZLEWY KANAL. TECHNOLOG.
109A | POS.IST | WYMIANA USZKODZONYCH PŁYTEK PRZYJĄĆ 5% POW. POMIESZCZENIA DOSTOSOWAĆ GRES DO ISTNIEJĄCEGO |  |  | X PODWYŻSZENIE SUFITU OKŁADZINA 2XGKF WG RYS A4 |  | ZAMUROWANIA/ OBUDOWY SZACHTÓW INSTALACYJNYCH |  | X
110 | POS.IST | WYMIANA USZKODZONYCH PŁYTEK PRZYJĄĆ 5% POW. POMIESZCZENIA DOSTOSOWAĆ GRES DO ISTNIEJĄCEGO |  |  | X PODWYŻSZENIE SUFITU OKŁADZINA 2XGKF |  | ZAMUROWANIA/ OBUDOWY SZACHTÓW INSTALACYJNYCH |  | X | 90/205 |  | WYMIANA ZLEWU Z BATERIĄ ORAZ PODEJŚĆ WOD-KAN
111 | POS.IST | WYMIANA USZKODZONYCH PŁYTEK PRZYJĄĆ 5% POW. POMIESZCZENIA DOSTOSOWAĆ GRES DO ISTNIEJĄCEGO |  |  | X PODWYŻSZENIE SUFITU OKŁADZINA 2XGKF |  | ZAMUROWANIA/ OBUDOWY SZACHTÓW INSTALACYJNYCH |  | X | 90/205
112 WC | GRES | WYRÓWNANIE POSADZKI | X | X | SUFIT KASETONOWY |  | ZAMUROWANIA/ OBUDOWY SZACHTÓW INSTALACYJNYCH |  | X UŁOŻENIE PŁYTEK W CAŁEJ ŁAZIENCE | 90/205 2SZT |  | WYMIANA INSTALACJI WOD-KAN Z NOWYMI PODEJŚCIAMI I MONTAŻEM NOWYCH URZĄDZEŃ I PRZYBORÓW KRATKA ŚCIEKOWA -1SZT. , UMYWALKA+BATERIA 2 SZT, MUSZLA TYPU KOMPAKT Z TWRDA DESKA SEDESOWĄ -2SZT MONTAZ ZAWORÓW ODCINAJĄCYCH POD PRZYBORY ORAZ ZAWORÓW ODCINAJACYCH NA PIONIE(PODEJŚCIA PROWADZIĆ W BRUZDACH ŚCIENNYCH I POD POSADZKĄ)
KABINA HPL 2SZT
203A | GRES | WYRÓWNANIE POSADZKI |  |  | X |  | ZAMUROWANIA/ OBUDOWY SZACHTÓW INSTALACYJNYCH | X | X | 70/205
113 | GRES (PŁYTKI IMITUJĄCE DREWNO) | WYRÓWNANIE POSADZKI |  |  | SUFIT KASETONOWY |  | ZAMUROWANIA/ OBUDOWY SZACHTÓW INSTALACYJNYCH |  | X | 90/205 | WYMIANA PARAPETÓW 2SZT KONGLOMERAT
114 | GRES | WYRÓWNANIE POSADZKI |  |  | SUFIT KASETONOWY |  | ZAMUROWANIA/ OBUDOWY SZACHTÓW INSTALACYJNYCH |  | X UŁOŻENIE PŁYTEK | 90/205 |  | WYMIANA PODEJŚĆ WOD-KAN WYMIANA ZLEWU Z BATERIĄ
115 WC I WC ZA ŚCIANĄ | GRES | WYRÓWNANIE POSADZKI | X | X | SUFIT KASETONOWY | X | ZAMUROWANIA/ OBUDOWY SZACHTÓW INSTALACYJNYCH | X | X | 90/205 2SZT KABINA HPL 1SZT | WYMIANA OKIEN 55X55 2ST WYMIANA PARAPETÓW 2SZT KONGLOMERAT | WYMIANA INSTALACJI WOD-KAN Z NOWYMI PODEJŚCIAMI I MONTAŻEM NOWYCH URZĄDZEŃ I PRZYBORÓW KRATKA ŚCIEKOWA -2SZT. , UMYWALKA+BATERIA 2 SZT, MUSZLA TYPU KOMPAKT Z TWRDA DESKA SEDESOWĄ -2SZT KABINA PRYSZNICOWA SZKLANA Z BRODZIKIEM I BATERIĄ 90X90 -1SZT MONTAZ ZAWORÓW ODCINAJĄCYCH POD PRZYBORY ORAZ ZAWORÓW ODCINAJACYCH NA PIONIE(PODEJŚCIA PROWADZIĆ W BRUZDACH ŚCIENNYCH I POD POSADZKĄ)
116 | GRES | WYRÓWNANIE POSADZKI | X | X | SUFIT KASETONOWY | X | ZAMUROWANIA/ OBUDOWY SZACHTÓW INSTALACYJNYCH | X | X | 90/205 2 SZT |  | WYMIANA PODEJŚĆ WOD-KAN UMYWALKA 1SZT ZLEW Z SZAFKĄ 1SZT
117 WC | GRES | WYRÓWNANIE POSADZKI | X | X | SUFIT KASETONOWY | X | ZAMUROWANIA/ OBUDOWY SZACHTÓW INSTALACYJNYCH | X | X | 90/205 KABINY HPL 1SZT | WYMIANA PARAPETÓW 1SZT KONGLOMERAT | WYMIANA INSTALACJI WOD-KAN Z NOWYMI PODEJŚCIAMI I MONTAŻEM NOWYCH URZĄDZEŃ I PRZYBORÓW KRATKA ŚCIEKOWA -1SZT. , UMYWALKA+BATERIA 1 SZT, MUSZLA TYPU KOMPAKT Z TWRDA DESKA SEDESOWĄ -1 SZT MONTAZ ZAWORÓW ODCINAJĄCYCH POD PRZYBORY ORAZ ZAWORÓW ODCINAJACYCH NA PIONIE(PODEJŚCIA PROWADZIĆ W BRUZDACH ŚCIENNYCH I POD POSADZKĄ)
118 | GRES (PŁYTKI IMITUJĄCE DREWNO) | WYRÓWNANIE POSADZKI |  |  | SUFIT KASETONOWY |  | ZAMUROWANIA/ OBUDOWY SZACHTÓW INSTALACYJNYCH | X | X | 90+30/210 ALUMINIOWE 2SZT PEŁNE | WYMIANA PARAPETÓW 3SZT KONGLOMERAT
119 | GRES (PŁYTKI IMITUJĄCE DREWNO) | WYRÓWNANIE POSADZKI |  |  | SUFIT KASETONOWY |  | ZAMUROWANIA/ OBUDOWY SZACHTÓW INSTALACYJNYCH |  | X | 90+30/210 ALUMINIOWE PEŁNE | WYMIANA PARAPETÓW 2SZT KONGLOMERAT
120 | GRES 50% PŁYTKI IIMITUJĄCE DREWNO + 50% 60X60 ODCIENIE SZAROŚCI | WYRÓWNANIE POSADZKI |  |  | SUFIT KASETONOWY |  | ZAMUROWANIA/ OBUDOWY SZACHTÓW INSTALACYJNYCH |  | X
121 | GRES | WYRÓWNANIE POSADZKI |  | X | X 2X PŁYTA GKF | X | ZAMUROWANIA/ OBUDOWY SZACHTÓW INSTALACYJNYCH | X | X UŁOŻENIE PŁYTEK ŚCIANY+PODŁOGA | 90/205 |  | WYMIANA INSTALACJI WOD-KAN Z NOWYMI PODEJŚCIAMI I MONTAŻEM NOWYCH URZĄDZEŃ I PRZYBORÓW KRATKA ŚCIEKOWA -1SZT. , UMYWALKA+BATERIA 2 SZT, zlew-1 SZT MONTAZ ZAWORÓW ODCINAJĄCYCH POD PRZYBORY ORAZ ZAWORÓW ODCINAJACYCH NA PIONIE(PODEJŚCIA PROWADZIĆ W BRUZDACH ŚCIENNYCH I POD POSADZKĄ) WG TECHNOLOGII KUCHNI
122 | GRES | WYRÓWNANIE POSADZKI |  | X | X 2X PŁYTA GKF | X | ZAMUROWANIA/ OBUDOWY SZACHTÓW INSTALACYJNYCH | X | X UŁOŻENIE PŁYTEK ŚCIANY+PODŁOGA | 90/205 |  | WG TECHNOLOGII KUCHNI
123 | GRES | WYRÓWNANIE POSADZKI |  | X | X 2X PŁYTA GKF | X | ZAMUROWANIA/ OBUDOWY SZACHTÓW INSTALACYJNYCH | X | X UŁOŻENIE PŁYTEK ŚCIANY+PODŁOGA | 90/205 | WYMIANA PARAPETÓW 2SZT KONGLOMERAT | WG TECHNOLOGII KUCHNI
124 | GRES | WYRÓWNANIE POSADZKI |  | X | X 2X PŁYTA GKF | X | ZAMUROWANIA/ OBUDOWY SZACHTÓW INSTALACYJNYCH | X | X UŁOŻENIE PŁYTEK ŚCIANY+PODŁOGA | 90/205 | WYMIANA PARAPETÓW 3SZT KONGLOMERAT | WYMIANA INSTALACJI WOD-KAN Z NOWYMI PODEJŚCIAMI I MONTAŻEM NOWYCH URZĄDZEŃ I PRZYBORÓW KRATKA ŚCIEKOWA -1SZT. , UMYWALKA+BATERIA+BASEN 2 SZT, zlew-3 SZT MONTAZ ZAWORÓW ODCINAJĄCYCH POD PRZYBORY ORAZ ZAWORÓW ODCINAJACYCH NA PIONIE(PODEJŚCIA PROWADZIĆ W BRUZDACH ŚCIENNYCH I POD POSADZKĄ)
125 | GRES | WYRÓWNANIE POSADZKI |  | X | X 2X PŁYTA GKF | X | ZAMUROWANIA/ OBUDOWY SZACHTÓW INSTALACYJNYCH | X | X UŁOŻENIE PŁYTEK ŚCIANY+PODŁOGA | 90/205 1SZT 90/205 1 SZT DRZWI ALUMINIOWE BIAŁE Z OKNEM PODAWCZYM |  | WYMIANA INSTALACJI WOD-KAN Z NOWYMI PODEJŚCIAMI I MONTAŻEM NOWYCH URZĄDZEŃ I PRZYBORÓW KRATKA ŚCIEKOWA -1SZT. , UMYWALKA+BATERIA 1 SZT, zlew- 1SZT PODEJSCIE POD ZMYWARKE MONTAZ ZAWORÓW ODCINAJĄCYCH POD PRZYBORY ORAZ ZAWORÓW ODCINAJACYCH NA PIONIE(PODEJŚCIA PROWADZIĆ W BRUZDACH ŚCIENNYCH I POD POSADZKĄ)
126 | GRES | X |  | X | X PODWYŻSZENIE SUFITU 2X PŁYTA GKF | X | ZAMUROWANIA/ OBUDOWY SZACHTÓW INSTALACYJNYCH | X | X UŁOŻENIE PŁYTEK ŚCIANY+PODŁOGA | WYMIANA ROLETY Z BLATEM Z KONGLOMERATU |  | WYMIANA INSTALACJI WOD-KAN Z NOWYMI PODEJŚCIAMI I MONTAŻEM NOWYCH URZĄDZEŃ I PRZYBORÓW KRATKA ŚCIEKOWA -1SZT. , UMYWALKA+BATERIA 1 SZT, ZAWORÓW ODCINAJĄCYCH POD PRZYBORY ORAZ ZAWORÓW ODCINAJACYCH NA PIONIE(PODEJŚCIA PROWADZIĆ W BRUZDACH ŚCIENNYCH I POD POSADZKĄ)