## Arkusz1
Załącznik nr 2
KOSZTORYS OFERTOWY - Część 3
Remont chodnika w ciągu drogi powiatowej nr 1950C Rynarzewo - Łabiszyn na terenie miejscowości Małe Rudy od km 2+680 do km 2+940 o długości 260 mb
Lp. | SST | Nazwa i opis pozycji | Jedn. | Ilość | Cena jedn. | Wartość
Obliczenia
1 | 2 | 3 | 4 | 5 | 6 | 7
I. ROBOTY PRZYGOTOWAWCZE
1 | D-01.01.01 | Roboty pomiarowe w terenie równinnym | km | 0.26 |  | 0
II. CHODNIK
2 | D-02.01.01 | Roboty ziemne - zdjęcie warstwy humusu o grubości 15 cm (wywóz, miejsce składowania i utylizacja po stronie Wykonawcy)
|  | m³: 0,15*(245*1,7+3*15) | m³ | 70 |  | 0
3 | D-02.01.01 | Roboty ziemne - wykopy w gruncie kat. III na głębokość do 35 cm (wywóz, miejsce składowania i utylizacja po stronie Wykonawcy)
|  | m³: 0,15*(245,0*1,7)+0,35*3*15,0 | m³ | 78 |  | 0
3 | D-04.01.01 | Profilowanie i zagęszczenie dna wykopu
|  | m²: 245,0*1,7+3*15,0 | m² | 462 |  | 0
4 | D-04.02.01 | Ułożenie warstwy odsączającej z piasku o wodoprzepuszczalności min. 8m/dobę i gr.15 cm - pod konstrukcję chodnika
|  | m²: 245,0*1,3 | m² | 319 |  | 0
5 | D-04.02.01 | Ułożenie warstwy odsączającej z piasku o wodoprzepuszczalności min. 8m/dobę i gr.20 cm - pod konstrukcję zjazdu
|  | m²: 3*(5,0+7,0)*0,5*2,5 | m² | 45 |  | 0
6 | D-04.04.02 | Ułożenie warstwy podbudowy z kruszywa naturalnego, łamanego 0/31.5 o gr. 15 cm stabilizowanego mechanicznie - pod konstrukcję zjazdu | m² | 45 |  | 0
7 | D-08.03.01 | Ułożenie obrzeża betonowego 8x25 cm na ławie betonowej z betonu C12/15 (0.04 m³/mb) - zjazdy i chodnik
|  | mb: 245,0*2+3*(2,5+2,5+5,0)+1,5 | mb | 522 |  | 0
8 | D-08.01.01b | Ułożenie krawężnika najazdowego betonowego 15x22 cm na ławie betonowej z oporem z betonu C12/15 (0.0575 m³/mb)
|  | mb: 3*7,0 | mb | 21 |  | 0
9 | D-05.03.23 | Ułożenie nawierzchni z kostki betonowej szarej o grubości 8 cm na podsypce cementowo-piaskowej 1:4 o gr. 3 cm | m² | 45 |  | 0
10 | D-05.03.23 | Ułożenie nawierzchni z kostki betonowej szarej o grubości 6 cm na podsypce cementowo-piaskowej 1:4 o gr. 4 cm
|  | m²: 245,0*1,3 | m² | 319 |  | 0
III. ROBOTY WYKOŃCZENIOWE
11 | D-08.01.01b | Uzupełnienie szczeliny między krawędzią jezdni, a krawężnikiem najazdowym (zjazdy) betonem cementowym lub asfaltowym
|  | m³: 0.1*0.3*3*7,0 | m³ | 1 |  | 0
|  |  |  | WK netto |  | 0
|  |  |  | VAT23% |  | 0
|  |  |  | WK brutto |  | 0