## Części komputerowe
Załącznik nr 2 do SWZ
| Modyfikacja z dnia 06.03.2025 r. | Opis Przedmiotu Zamówienia
Modyfikacja z dnia 12.03.2025 r.
| Asortyment | Minimalne parametry wymagane |  | DO UZUPEŁNIENIA
1. | Pamięci DIMM |  |  | Parametry oferowane | Kod Producenta | Model | Producent
1 | 8GB (1x8GB) 1600MHz CL11 1,5 V | rodzaj pamięci | DDR3 DIMM
|  | pojemność pojedynczego modułu | 8 GB
|  | częstotliwość pracy | 1600 MHz (PC3-12800)
|  | opóźnienie - cycle latency | 11
|  | napięcie | 1,5 V
2 | 8GB (1x8GB) 1600MHz CL11 1,35V | rodzaj pamięci | DDR3 DIMM
|  | pojemność pojedynczego modułu | 8 GB
|  | częstotliwość pracy | 1600 MHz (PC3-12800)
|  | opóźnienie - cycle latency | 11
|  | napięcie | 1,35 V
3 | 16GB (1x16GB) 5600MHz CL46 1,1V | rodzaj pamięci | DDR5 DIMM
|  | pojemność pojedynczego modułu | 16 GB
|  | częstotliwość pracy | 5600 MHz
|  | opóźnienie - cycle latency | 46
|  | napięcie | 1,1 V
4 | 8GB (1x8GB) 2666MHz CL19 | rodzaj pamięci | DDR4 DIMM
|  | pojemność pojedynczego modułu | 8 GB
|  | częstotliwość pracy | 2666 MHz (PC4-21300)
|  | opóźnienie - cycle latency | 19
|  | napięcie | 1,2 V
5 | 16GB [16GB 3200MHz DDR4 CL16 XMP 2.0 DIMM] | rodzaj pamięci | DDR4 DIMM
|  | pojemność pojedynczego modułu | 16 GB
|  | częstotliwość pracy | 3200 MHz
|  | opóźnienie - cycle latency | 16
|  | napięcie | 1,35 V
6 | 2x16GB [2x16GB 3200MHz DDR4 CL16 XMP 2.0 DIMM] | rodzaj pamięci | DDR4 DIMM
|  | pojemność pojedynczego modułu | 16 GB
|  | częstotliwość pracy | 3200 MHz
|  | opóźnienie - cycle latency | 16
|  | napięcie | 1,35 V
2. | Pamięci SO-DIMM |  |  | Parametry oferowane | Kod Producenta | Model | Producent
1 | 8GB (1x8GB) 1600MHz CL11 1,5V | rodzaj pamięci | SO-DIMM DDR 3
|  | pojemność pojedynczego modułu | 8 GB 1szt. x 8GB, łączenie 8GB
|  | częstotliwość pracy | 1600 MHz (PC3-12800)
|  | opóźnienie - cycle latency | 11
|  | Napięcie | 1.5 V
2 | 8GB (1x8GB) 1600MHz CL11 1,35V | rodzaj pamięci | SO-DIMM DDR 3
|  | pojemność pojedynczego modułu | 8 GB 1szt. x 8GB, łączenie 8GB
|  | częstotliwość pracy | 1600 MHz (PC3-12800)
|  | opóźnienie - cycle latency | 11
|  | Napięcie | 1.35 V
3 | 16GB (1x16GB) 5600MHz CL46 1,1V | rodzaj pamięci | SO-DIMM DDR 5
|  | pojemność pojedynczego modułu | 16 GB 1szt. x 16GB, łączenie 16GB
|  | częstotliwość pracy | 5600 MHz (PC4-19200)
|  | opóźnienie - cycle latency | 46
|  | napięcie | 1,1 V
4 | 8GB (1x8GB) 2400MHz CL17 1,2V | rodzaj pamięci | SO-DIMM DDR4
|  | pojemność pojedynczego modułu | 8 GB
|  | częstotliwość pracy | 2400 MHz (PC4-19200)
|  | opóźnienie - cycle latency | 17
|  | napięcie | 1,2 V
5 | 8GB (1x8GB) 2666 MHz CL19 1,2V | rodzaj pamięci | SO-DIMM DDR4
|  | pojemność pojedynczego modułu | 8 GB
|  | częstotliwość pracy | 2666 MHz (PC4-21300)
|  | opóźnienie - cycle latency | 19
|  | napięcie | 1,2 V
6 | 16GB [1x16GB 2666MHz DDR4 CL19 SODIMM] | rodzaj pamięci | SO-DIMM DDR4
|  | pojemność pojedynczego modułu | 16 GB 1szt. x 16GB, łączenie 16 GB
|  | częstotliwość pracy | 2666 MHz (PC4-21300)
|  | opóźnienie - cycle latency | 19
|  | napięcie | 1,2 V
7 | 16GB [1x16GB 3200MHz DDR4 CL22 SODIMM] | rodzaj pamięci | SO-DIMM DDR4
|  | pojemność pojedynczego modułu | 16 GB 1szt. x 16GB, łączenie 16 GB
|  | częstotliwość pracy | 3200 MHz (PC4-25600)
|  | opóźnienie - cycle latency | 22
|  | napięcie | 1,2 V
8 | 32GB (1x32GB) 3200MHz CL22 ) | rodzaj pamięci | SO-DIMM DDR4
|  | pojemność pojedynczego modułu | 32 GB
|  | częstotliwość pracy | 3200 MHz (PC4-25600)
|  | opóźnienie - cycle latency | 22
|  | napięcie | 1,2 V
3. | Karty Graficzne |  |  | Parametry oferowane | Kod Producenta | Model | Producent
1 | Karta graficzna 2GB GDDR5 | typ złącza | PCI-Express x16 3.0
|  | wielkość pamięci | 2 GB
|  | typ zastosowanej pamięci | GDDR5
|  | taktowanie rdzenia | 1290 MHz min
|  | taktowanie pamięci | 6008 MHz min
|  | Długość karty | 170 mm max
|  | szyna danych pamięci | 64 bit
|  | rodzaje wyjść/wejść | 1 x wyjście DVI, 1 x wyjście HDMI
|  | Obsługiwane biblioteki | DirectX 12 OpenGL 4.5
|  | wsparcie dla CUDA | tak
|  | typ chłodzenia | wentylator
2 | Karta graficzna 2GB GDDR5 niski profil | typ złącza | PCI Express x16
|  | wielkość pamięci | 2 GB
|  | typ zastosowanej pamięci | GDDR5
|  | taktowanie rdzenia | 1252 MHz min
|  | taktowanie pamięci | 6008 MHz min
|  | szyna danych pamięci | 64 bit
|  | niski profil | Tak
|  | rodzaje wyjść/wejść | 1 x wyjście DVI-D 1 x wyjście HDMI
|  | długość | 180 mm max
|  | typ chłodzenia | pasywny
4. | Napędy Optyczne |  |  | Parametry oferowane | Kod Producenta | Model | Producent
1 | Nagrywarka DVD SATA | Rodzaj napędu (wewnętrzny/zewnętrzny) | Wewnętrzny
|  | Opcje instalacji (Pozioma/pionowa) | pozioma
|  | Ładowanie płyty | tacka
|  | kolor panelu | czarny
|  | Typ interfejsu | SATA
|  | Typ napędu | DVD+RW
|  | Prędkość zapisu | DVD±R - 24x DVD+RW - 8x DVD-RW - 6x CD-R - 48x CD-RW - 24x
|  | Prędkość odczytu | DVD-ROM - 16x (DL 12x) CD-ROM - 48x
|  | WYMIARY (mm) | 41,3x146x170
|  | Masa (kg) | 0.6
5. | Dyski Twarde 3,5" |  | Tolerancja - 1% w przypadku wymiarów i 5% w przypadku wagi | Parametry oferowane | Kod Producenta | Model | Producent
1 | Dysk HDD 2TB | format szerokości | 3.5 cala
|  | interfejs | Serial ATA III
|  | pojemność | 2 TB
|  | prędkośc obrotowa | 7200 obr./min.
|  | pamięć cache | 128MB
|  | Dodatkowe informacje | Technologia CMR
|  | wysokość | 26.1 mm
|  | długość | 147 mm
|  | waga | 720 g max
|  | gwarancja | 3 lata producenta
2 | Dysk HDD 4TB | format szerokości | 3.5 cala
|  | interfejs | Sata III
|  | pojemność | 4 TB
|  | prędkość obrotowa | 7200 obr./min.
|  | pamięć cache | 256 MB
|  | Dodatkowe informacje | Technologia CMR
|  | wysokość | 26,1 mm
|  | długość | 147 mm
|  | waga | 700 g max
|  | gwarancja | 3 lata producenta
3 | Dysk HDD 12TB | format szerokości | 3.5 cala
|  | interfejs | Sata III
|  | pojemność | 12 TB
|  | prędkość obrotowa | 7200 obr./min.
|  | MTBF (Średni okres międzyawaryjny) | 2500000 h
|  | Cykle start/stop | 600000
|  | pamięć cache | 256 MB
|  | wysokość | 26,11mm
|  | długość | 146.99 mm
|  | waga | 700 g max
|  | gwarancja | 60 miesięcy producenta
4 | Dysk HDD 18TB | format szerokości | 3.5 cala
|  | interfejs | Sata III
|  | pojemność | 18 TB
|  | prędkość obrotowa | 7200 obr./min.
|  | MTBF (Średni okres międzyawaryjny) | 2500000 h
|  | Limit obciążenia pracą | 550 TB/rok
|  | pamięć cache | 256 MB
|  | wysokość | 26,11mm
|  | długość | 146,99 mm
|  | waga | 700 g max
|  | gwarancja | 60 miesięcy producenta
6. | Dyski Twarde 2,5" |  | Tolerancja - 1% w przypadku wymiarów i 5% w przypadku wagi | Parametry oferowane | Kod Producenta | Model | Producent
1 | Dysk HDD 2TB | format szerokości | 2.5 cala
|  | interfejs | SATA III
|  | pojemność | 2000 GB
|  | prędkość obrotowa | 5400 obr./min.
|  | pamięć cache | 128 MB
|  | maks. transfer zewnętrzny | 140 MB/s
|  | Niezawodność MTBF | 1 000 000 godz.
|  | gwarancja | 2 lata producenta
|  | waga | 95 g max
7. | Dyski Twarde SSD |  | Tolerancja - 1% w przypadku wymiarów i 5% w przypadku wagi | Parametry oferowane | Kod Producenta | Model | Producent
1 | Dysk SSD 500GB M.2 PCIe | wymiary | 2,38 mm x 22.15 mm x 80.15 mm
|  | typ | SSD
|  | interfejs | M.2 PCIe NVMe 3.0 x4
|  | pojemność | 500 GB
|  | szybkość zapisu | 3200 MB/s min
|  | szybkość odczytu | 3500 MB/s min
|  | niezawodność MTBF | 1 500 000 godz.
|  | rodzaj kości pamięci | TLC
|  | odczyt losowy | 480,000 IOPS
|  | zapis losowy | 550,000 IOPS
|  | Dodatkowe informacje | Technologia TRIM
256-bitowe szyfrowanie danych AES
|  | gwarancja | 60 miesięcy producenta
2 | Dysk SSD 1 TB M.2 PCIe | wymiary | 2,38 mm x 22,15 mm x 80,15 mm
|  | typ | SSD
|  | interfejs | M.2 PCIe NVMe 4.0 x4 / 5.0 x2 NVMe™ 2.0
|  | pojemność | 1 TB
|  | szybkość zapisu | 6300 MB/s min
|  | szybkość odczytu | 7150 MB/s min
|  | niezawodność MTBF | 1 500 000 godz.
|  | rodzaj kości pamięci | TLC
|  | odczyt losowy | 850,000 IOPS
|  | zapis losowy | 1,350,000 IOPS
|  | Dodatkowe informacje | Technologia TRIM
256-bitowe szyfrowanie danych AES
|  | gwarancja | 60 miesięcy producenta
3 | Dysk SSD 2 TB M.2 PCIe | wymiary | 2,38 mm x 22,15 mm x 80,15 mm
|  | typ | SSD
|  | interfejs | M.2 PCIe NVMe 4.0 x4 / 5.0 x2 NVMe™ 2.0
|  | pojemność | 2 TB
|  | szybkość zapisu | 6300 MB/s min
|  | szybkość odczytu | 7250 MB/s min
|  | niezawodność MTBF | 1 500 000 godz.
|  | rodzaj kości pamięci | TLC
|  | odczyt losowy | 1,000,000 IOPS
|  | zapis losowy | 1,350,000 IOPS
|  | Dodatkowe informacje | Technologia TRIM
256-bitowe szyfrowanie danych AES
|  | gwarancja | 60 miesięcy producenta
4 | Dysk SSD 500GB SATA | format szerokości | 2.5 cala
|  | typ | SSD
|  | interfejs | 2,5" SATA
|  | pojemność | 500 GB
|  | szybkość zapisu | 510 MB/s min
|  | szybkość odczytu | 560 MB/s min
|  | odczyt losowy | 95,000 IOPS
|  | zapis losowy | 90,000 IOPS
|  | niezawodność MTBF | 1 800 000 godz.
|  | dodatkowe informacje | Technologia TRIM
256-bitowe szyfrowanie danych AES
|  | rodzaj kości pamięci | TLC
|  | gwarancja | 60 miesięcy producenta
5 | Dysk SSD 1 TB SATA | format szerokości | 2.5 cala
|  | typ | SSD
|  | interfejs | 2,5" SATA
|  | pojemność | 1 TB
|  | szybkość zapisu | 520 MB/s min
|  | szybkość odczytu | 560 MB/s min
|  | odczyt losowy | 90,000 IOPS
|  | zapis losowy | 82,000 IOPS
|  | niezawodność MTBF | 1 750 000 godz.
|  | rodzaj kości pamięci | TLC
|  | gwarancja | 60 miesięcy producenta
6 | Dysk SSD 2 TB SATA | format szerokości | 2.5 cala
|  | typ | SSD
|  | interfejs | 2,5" SATA
|  | pojemność | 2 TB
|  | szybkość zapisu | 520 MB/s min
|  | szybkość odczytu | 560 MB/s min
|  | odczyt losowy | 87 000 IOPS
|  | zapis losowy | 83,000 IOPS
|  | niezawodność MTBF | 1 750 000 godz.
|  | rodzaj kości pamięci | TLC
|  | gwarancja | 60 miesięcy producenta
8. | Zasilacze ATX |  |  | Parametry oferowane | Kod Producenta | Model | Producent
1 | Zasilacz 600W 80 PLUS Bronze | Moc | 600 W
|  | Standard | ATX
|  | Certyfikat sprawności | 80 PLUS Bronze
|  | Złącza | CPU 4+4 (8) pin - 1 szt. min
PCI-E 2.0 6+2 (8) pin - 2 szt. min
MOLEX 4-pin - 1 szt. min
SATA - 4 szt. min
EPS12V 24-pin - 1 szt.
|  | Typ okablowania | Niemodularny
|  | Zabezpieczenia | OCP, OPP, OVP, SCP, SIP, UVP
|  | Rodzaj chłodzenia | wentylator
|  | Średnica wentylatorów | 140 mm max
|  | Wydajność prądowa +3.3V | 15 A min
|  | Wydajność prądowa +5V | 15 A min
|  | Wydajność prądowa +12V | 49 A min
|  | Szerokość | 140 mm max
|  | Głębokość | 150 mm max
|  | Wysokość | 87 mm max
2 | Zasilacz 750W 80 PLUS Gold | Moc | 750 W
|  | Standard | ATX
|  | Złącza | CPU 4+4 (8) pin - 1 szt. min CPU 8-pin - 1 szt. min PCI-E 2.0 6+2 (8) pin - 4 szt. min MOLEX 4-pin - 4 szt. min SATA - 8 szt. min EPS12V 24-pin - 1 szt. FDD - 1 szt.
|  | Certyfikat sprawności | 80 PLUS Gold
|  | Zabezpieczenia | Przed zbyt wysokim prądem (OCP) Przeciwprzeciążeniowe (OPP) Przeciwprzepięciowe (OVP) Przeciwzwarciowe (SCP)
|  | Układ PFC (korekcja współczynnika mocy) | Aktywny
|  | Typ okablowania | Modularny
|  | Ilość wentylatorów chłodzących | 1
|  | Średnica wentylatorów | 140 mm max
|  | Szerokość | 150 mm max
|  | Głębokość | 160 mm max
|  | Wysokość | 86 mm max