## Przedmiar robót
Przedmiar robót
Branża sanitarna
Nazwa zadania: Rozbudowa ulicy Grodzkiej w Kruszwicy
Lp. | Podstawy | Element scalony - rodzaj robót Szczegółowy opis robót i obliczenie ich ilości | Jm | Ilość
1 | 2 | 3 | 4 | 5
1 KANALIZACJA DESZCZOWA - ROBOTY ZIEMNE
1 | KNR 2-01w 0113/03 | Roboty pomiarowe przy liniowych robotach ziemnych - trasa kanalizacji | km | 0.305
2 | KNR 2-01 0202/05 | Roboty ziemne wykonywane koparkami przedsiębiernymi z transportem urobku samochodami samowyładowczymi na odległość do 1km - koparki o pojemności łyżki 0,60m3, grunt kategorii III Kanały deszczowe (19,5*2,51)*1,5+(8*2,67 + 22,5*2,13+48*1,79 +10,5*2,7+77,5*2,68+35*2,61+45,5*2,21)*1,3 Przykanaliki (3,5*1,65+2,5*1,65+5,5*1,41+2*1,41+3,5*2+1,5*1,8+4*1,95+2*1,96+4,5*1,92+2,5*1,92+5*1,55+2,5*1,56)*1,2 Poszerzenie pod studnie rewizyjne 7*1,5*1,5*2,45 m3 38,588 Osadniki wpustów deszczowych 12*0,6*0,6*0,6 | m3 | 953.087
3 | KNR 2-01 0214/03 | Nakłady uzupełniające do tablic 0201-0213 za każde dalsze rozpoczęte 0,5km odległości transportu ponad 1km, samochodami samowyładowczymi na odległość ponad 1km po drogach utwardzonych, grunt kategorii III Krotność = 10 | m3 | 953.087
4 | KNR 2-01 0324/04 | Pełne umocnienie (wraz z rozbiórką) szalunkami w gruntach nawodnionych pionowych ścian wykopów liniowych, grunt kategorii III-IV Kanały deszczowe 19,5*2,81*2+(8*2,97 + 22,5*2,43+48*2,09+10,5*3,0+77,5*2,98+35*2,91+45,5*2,51)*2 Przykanaliki (3,5*1,95+2,5*1,95+5,5*1,71+2*1,71+3,5*2,3+1,5*2,1+4*2,25+2*2,26+4,5*2,22+2,5*2,22+5*1,85+2,5*1,86)*2 Osadniki wpustów deszczowych 12*0,6*0,6*2 | m2 | 1590.12
5 | KNR 2-18w 0511/02 | Podłoża pod kanały i obiekty z materiałów sypkich grub. 15 cm - PODSYPKA Kanały deszczowe 19,5*1,5*0,15+(8 + 22,5+48 + 10,5+77,5+35+45,5)*1,3*0,15 Przykanaliki (3,5+2,5+5,5+2+3,5+1,5+4+2+4,5+2,5+5+2,5)*1,2*0,15 | m3 | 59.573
6 | KNR 2-18W 0511/04 | Podłoża pod kanały i obiekty z materiałów sypkich o grubości 30cm -OBSYPKA, ZASYPKA Kanały deszczowe 19,5*1,5*0,8-19,5*3,14*0,25*0,25+(8 + 22,5+48 + 10,5+77,5+35+45,5)*1,3*0,6-(8+22,5+48 + 10,5+77,5+35+45,5)*3,14*0,16*0,16 Przykanaliki (3,5+2,5+5,5+2+3,5+1,5+4+2+4,5+2,5+5+2,5)*1,2*0,45-(3,5+2,5+5,5+2+3,5+1,5+4+2+4,5+2,5+5+2,5)*3,14*0,08*0,08 | m3 | 212.654
7 | KNR 2-01 0202/05 | Dostawa materiału do zasypania wykopu (piasku) - analogia Wykopy 953,087 Podsypka -59,573 Obsypka -212,654 Objętość rur sieci -19,5*3,14*0,25*0,25-(8 + 22,5+48 + 10,5+77,5+35+45,5)*3,14*0,157*0,157 Objętość rur przykanalików -(3,5+2,5+5,5+2+3,5+1,5+4+2+4,5+2,5+5+2,5)*3,14*0,08*0,08 Objętość studni -7*2,45*3,14*0,75*0,75 Objętość wpustów z osadnikami -12*2*3,14*0,25*0,25 | m3 | 622.131
8 | KNR 2-01 0230/01 | Zasypanie wykopów z przemieszczeniem gruntu (piasku) na odległość do 10m | m3 | 622.131
9 | KNR 2-01 0236/01 | Zagęszczenie nasypów ubijakami mechanicznymi | m3 | 622.131
2 KANALIZACJA DESZCZOWA – ROBOTY MONTAŻOWE
10 | KNR 4-05t1 0411/02 | Likwidacja studzienek ściekowych ulicznych betonowych o śr. 500 mm | kpl. | 2
11 | KNR 4-05T1 0409/03 | Demontaż studni rewizyjnych z kręgów betonowych o średnicach 1200mm i głębokości 3m w gotowym wykopie | kpl. | 1
12 | KNR 4-05T1 0409/04 | Potrącenie przy demontażu studni rewizyjnych z kręgów betonowych w gotowym wykopie za każde 0,5m różnicy głębokości studni o średnicy 1200mm i głębokości 3m Krotność = -2 | 0,5m | -1
13 | KNNR 8 0222/03 | Demontaż rurociągu kanalizacyjnego o średnicy 200mm z wywozem i utylizacją | m | 60
14 | KNR 2-18 0613/03 | Studnie rewizyjne w gotowym wykopie z kręgów żelbetowych o średnicy 1200mm i głębokości 3m | szt. | 7
15 | KNR 2-18 0613/04 | Studnie rewizyjne w gotowym wykopie z kręgów żelbetowych o średnicy 1200mm - za każde 0,5m różnicy głębokości studni Krotność = -1 | 0,5m | 7
16 | KNR 2-18 0625/02 | Studzienka ściekowa uliczna prefabrykowana żelbetowa o średnicy 500mm z osadnikiem H=0,5m i wpustem 620x420mm D-400 | szt. | 12
17 | KNR 2-19w 0306/02 | Rury ochronne (osłonowe) dwudzielne | m | 45
18 | KNNR 4 1308/07 | Kanały z rur PP strukturalne o podwójnej ściance (8,0 kN/m2) o śr. zewn. 500mm | m | 19.5
19 | KNNR 4 1308/05 | Kanały z rur PVC klasy S (8,0 kN/m2) o średnicy 315mm łączone na wcisk | m | 247
20 | KNNR 4 1308/02 | Kanały z rur PVC klasy S (8,0 kN/m2) łączonych na wcisk o śr. zewn. 160 mm | m | 39
21 | KNR 2-18W 0422/05 | Kształtki PVC kanalizacji zewnętrznej kielichowe łączone na wcisk o śr. zewn. 315 mm – ZAŚLEPKA | szt. | 1
22 | KNNR 10 0806/01 | Bloki oporowe sieci podziemnej | szt. | 1
23 | KNR 4-01 0208/02 | Wiercenie otworów w elementach z betonu (przejścia szczelne) o średnicy dn 315mm | szt. | 1
24 | KNR 2-18 0804/01 | Próba szczelności kanałów rurowych o średnicy nominalnej 160mm | m | 39
25 | KNR 2-18 0804/04 | Próba szczelności kanałów rurowych o średnicy nominalnej 315 mm | m | 247
26 | KNR 2-18 0804/06 | Próba szczelności kanałów rurowych o średnicy nominalnej 500mm | m | 19.5