## KOSZTORYS INWESTORSKI
PRZEDMIAR ROBÓT BRANŻY DROGOWEJ
BUDOWA DROGI WEWNĘTRZNEJ NA DZIAŁCE NR 364/14 - OBRĘB 0001 W RAMACH ZADANIA PN. "PRZEBUDOWA DROGI GMINNEJ DZ. NR 364/14 OBRĘB MYŚLIBÓRZ 1", BUDOWA ZJAZDU Z DROGI WEWNĘTRZNEJ -DZIAŁKA NR 364/14 - OBRĘB 0001 NA DZIAŁKĘ 422/4 - OBRĘB 0001 ORAZ PRZEBUDOWA ZJAZDU Z DZIAŁKI NR 364/14 - OBRĘB 0001 NA DZIAŁKĘ 797 - OBRĘB 0001
Lp. | Podstawa opisu | Kod Specyfikacji Technicznej | Opis | J.m. | Obmiar | Cena jedn. | Wartość
1 | D-01.00.00 |  | ROBOTY PRZYGOTOWAWCZE KOD CPV 45100000-8
1.1 |  | D-M-00.00.00 | Wymagania ogólne (ubezpieczenie, gwarancje, zorganizowanie zaplecza budowy). | kpl | 1
1.2 |  | D-M-00.00.00 | Opracowanie projektu tymczasowej organizacji ruchu, wprowadzenie i utrzymanie tymczasowej organizacji ruchu. | kpl. | 1
1.3 |  | D-01.01.01a | Odtworzenie trasy i punktów wysokościowych oraz sporządzenie inwentaryzacji powykonawczej drogi. | kpl. | 1
1.4 |  | D-01.02.04 | Rozebranie krawężników betonowych 15x30 cm [działka 364/14] wraz z ławą. Materiał pochodzący z rozbiórki należy wywieźć z placu budowy i poddać utylizacji. | m | 6
1.5 |  | D-01.02.04 | Rozebranie nawierzchni jezdni z płytek betonowych, z załadunkiem i wywiezieniem materiału betonowego z terenu budowy oraz utylizacją. | m2 | 19
1.6 |  | D-01.02.04 | Rozebranie muru oporowego/podmurówki ograniczajacej teren komendy policji wraz z ogrodzeniem. Materiał pochodzący z rozbiórki muru/podmurówki należy wywieźć z terenu budowy i poddać utylizacji. Rozebrane ogrodzenie należy przewidzieć do ponownego montażu. | mb | 7
1.7 |  | D-01.02.01 | Wycięcie i karczowanie drzew o średnicy pnia od 30cm do 50cm z wywiezieniem drewna (miejsce wskazane przez Inwestora), gałęzi i karpiny z terenu budowy wraz z utylizacją. | szt. | 1
1.8 |  | D-01.02.01 | Karczowanie krzewów oraz wycinka drzew (samosiejek) wraz z załadunkiem i wywozem z terenu budowy wraz z utylizacją. | m2 | 100
RAZEM ROBOTY PRZYGOTOWAWCZE:
2 | D-02.00.00 |  | ROBOTY ZIEMNE KOD CPV 45100000-8
2.1 |  | D-02.01.01 | Roboty ziemne w gruncie kat. I-III z załadunkiem i wywiezieniem urobku z terenu budowy wraz z utylizacją (w tym korytowanie pod konstrukcję projektowanych nawierzchni oraz odhumusowanie). | m3 | 1300
RAZEM ROBOTY ZIEMNE:
3 | D-03.00.00 |  | REGULACJA URZĄDZEŃ KOD CPV 45230000-8
3.1 |  | D-03.02.01a | Regulacja wysokościowa włazów studni rewizyjnych. | szt. | 2
RAZEM REGULACJA URZĄDZEŃ:
4 | D-04.00.00 |  | PODBUDOWY KOD CPV 45233000-9
4.1 |  | D-04.01.01 | Profilowanie i zagęszczanie podłoża pod warstwy konstrukcyjne nawierzchni - droga na działce 364/14. | m2 | 973
4.2 |  | D-04.04.02b | Wykonanie podbudowy zasadniczej z mieszanki kruszywa niezwiązanego 0/31,5 mm stabilizowanego mechanicznie C90/3, grubość warstwy po zagęszczeniu 20 cm - droga na działce 364/14. | m2 | 576
4.3 |  | D-04.04.02b | Wykonanie podbudowy zasadniczej z mieszanki kruszywa niezwiązanego 0/31,5 mm stabilizowanego mechanicznie C90/3, grubość warstwy po zagęszczeniu 20-28 cm - droga na działce 364/14. | m2 | 22
4.4 |  | D-04.04.02b | Wykonanie podbudowy zasadniczej z mieszanki kruszywa niezwiązanego 0/31,5 mm stabilizowanego mechanicznie C90/3, grubość warstwy po zagęszczeniu 20-32 cm - droga na działce 364/14. | m2 | 40
4.5 |  | D-04.05.01 | Wykonanie podbudowy pomocniczej z mieszanki gruntu stabilizowanego spoiwem hydraulicznym gr.15cm [dla cementu C3/4 ≤ 6,0 Mpa] - droga na działce 364/14. | m2 | 729
4.6 |  | D-04.01.01 | Profilowanie i zagęszczanie podłoża pod warstwy konstrukcyjne nawierzchni - zjazd na działkę 422/4. | m2 | 263
4.7 |  | D-04.04.02b | Wykonanie podbudowy zasadniczej z mieszanki kruszywa niezwiązanego 0/31,5 mm stabilizowanego mechanicznie C90/3, grubość warstwy po zagęszczeniu 20 cm - zjazd na działkę 422/4. | m2 | 129
4.8 |  | D-04.04.02b | Wykonanie podbudowy zasadniczej z mieszanki kruszywa niezwiązanego 0/31,5 mm stabilizowanego mechanicznie C90/3, grubość warstwy po zagęszczeniu 20-28 cm - zjazd na działkę 422/4. | m2 | 22
4.9 |  | D-04.05.01 | Wykonanie podbudowy pomocniczej z mieszanki gruntu stabilizowanego spoiwem hydraulicznym gr.15cm [dla cementu C3/4 ≤ 6,0 Mpa] - zjazd na działkę 422/4. | m2 | 319
RAZEM PODBUDOWY:
5 | D-05.00.00 |  | NAWIERZCHNIE KOD CPV 45233000-9
5.1 |  | D-05.03.05b | Wykonanie warstwy wiążącej z betonu asfaltowego AC16W, grubość warstwy po zagęszczeniu 8 cm - droga na działce 364/14. | m2 | 638
5.2 |  | D-05.03.05a | Wykonanie warstwy ścieralnej z mieszanki mastyksowo-grysowej AC11S, grubość warstwy po zagęszczeniu 4 cm - droga na działce 364/14. | m2 | 638
5.3 |  | D-05.03.23a | Nawierzchnia zjazdów z kostki betonowej brukowej gr. 8 cm, grafitowej na podsypce z miału kamiennego gr. 4 cm, spoiny wypełnione piaskiem - droga na działce 364/14. | m2 | 129
5.4 |  | D-05.03.23a | Nawierzchnia chodników z kostki betonowej brukowej gr. 8 cm, szarej na podsypce z miału kamiennego gr. 4 cm, spoiny wypełnione piaskiem - droga na działce 364/14. | m2 | 206
5.5 |  | D-05.03.05b | Wykonanie warstwy wiążącej z betonu asfaltowego AC16W, grubość warstwy po zagęszczeniu 8 cm - zjazd na działkę 422/4. | m2 | 164
5.6 |  | D-05.03.05a | Wykonanie warstwy ścieralnej z mieszanki mastyksowo-grysowej AC11S, grubość warstwy po zagęszczeniu 4 cm - zjazd na działkę 422/4. | m2 | 164
5.7 |  | D-05.03.23a | Nawierzchnia zjazdów z kostki betonowej brukowej gr. 8 cm, grafitowej na podsypce z miału kamiennego gr. 4 cm, spoiny wypełnione piaskiem [wyłukowanie zjazdu na działkę 797] - zjazd na działkę 422/4. | m2 | 21
5.8 |  | D-05.03.23a | Nawierzchnia jezdni z kostki betonowej brukowej gr. 8 cm, szarej na podsypce z miału kamiennego gr. 4 cm, spoiny wypełnione piaskiem - zjazd na działkę 422/4. | m2 | 21
5.9 |  | D-05.03.23a | Nawierzchnia chodników z kostki betonowej brukowej gr. 8 cm, szarej na podsypce z miału kamiennego gr. 4 cm, spoiny wypełnione piaskiem - zjazd na działkę 422/4. | m2 | 57
RAZEM NAWIERZCHNIE:
6 | D-07.00.00 |  | ORGANIZACJA RUCHU KOD CPV 45233280-5
6.1 |  | D-07.01.01 | Wykonanie oznakowania poziomego jezdni materiałami grubowarstwowymi termoplastycznymi - wykonanie mechanicznie. | m2 | 9
6.2 |  | D-07.02.01 | Ustawienie słupków prostych z rur stalowych ocynkowanych dla znaków drogowych o śr. 60,3 mm. | szt. | 3
6.3 |  | D-07.02.01 | Montaż tablic znaków drogowych typu małego wykonanych z blachy ocynkowanej, krawędzie podwójnie gięte, folia odblaskowa II generacji (znaki zakazu i nakazu). | szt. | 2
6.4 |  | D-07.02.01 | Montaż tablic znaków drogowych typu mini wykonanych z blachy ocynkowanej, krawędzie podwójnie gięte, folia odblaskowa II generacji (znaki informacyjne). | szt. | 2
RAZEM ORGANIZACJA RUCHU:
7 | D-08.00.00 |  | ELEMENTY ULIC KOD CPV 45233000-0
7.1 |  | D-08.01.01 | Ustawienie krawężników betonowych o wymiarach 15x30 cm wraz z wykonaniem ławy betonowej z oporem z betonu C12/15 (na łukach zastosować krawężniki łukowe zgodne z promieniem projektowanego łuku) - droga na działce 364/14. | m | 249
7.2 |  | D-08.01.01 | Ustawienie krawężników betonowych najazdowych o wymiarach 15x22 cm wraz z wykonaniem ławy z oporem z betonu C12/15 (na łukach zastosować krawężniki łukowe zgodne z promieniem projektowanego łuku) - droga na działce 364/14. | m | 72
7.3 |  | D-08.01.01 | Ustawienie oporników betonowych najazdowych o wymiarach 12x20 cm wraz z wykonaniem ławy z oporem z betonu C12/15 (na łukach zastosować krawężniki łukowe zgodne z promieniem projektowanego łuku) - droga na działce 364/14. | m | 7
7.4 |  | D-08.01.01 | Ustawienie obrzeży betonowych o wymiarach 30x8 cm wraz z wykonaniem ławy betonowej z betonu C12/15 - droga na działce 364/14. | m | 105
7.5 |  | D-08.01.01 | Ustawienie krawężników betonowych o wymiarach 15x30 cm wraz z wykonaniem ławy betonowej z oporem z betonu C12/15 (na łukach zastosować krawężniki łukowe zgodne z promieniem projektowanego łuku) - zjazd na działkę 422/4. | m | 249
7.6 |  | D-08.01.01 | Ustawienie krawężników betonowych najazdowych o wymiarach 15x22 cm wraz z wykonaniem ławy z oporem z betonu C12/15 (na łukach zastosować krawężniki łukowe zgodne z promieniem projektowanego łuku) - zjazd na działkę 422/4. | m | 72
7.7 |  | D-08.01.01 | Ustawienie obrzeży betonowych o wymiarach 30x8 cm wraz z wykonaniem ławy betonowej z betonu C12/15 - zjazd na działkę 422/4. | m | 7
RAZEM ELEMENTY ULIC:
8 | ZIELEŃ DROGOWA KOD CPV 45233000-9 I 45400000-1
8.1 |  | D-09.01.01 | Humusowanie terenów zieleni i pobocza gruntowego warstwą grubości 15 cm ziemi urodzajnej. Przemieszanie rozłożonego humusu glebogryzarką na gł. 20 cm, wygrabienie, wyrównanie, usunięcie zanieczyszczeń wraz z utylizacją, wykonanie trawników dywanowych siewem, pielęgnacja w okresie gwarancji - droga na działce 364/14. | m2 | 380
8.2 |  | D-09.01.01 | Humusowanie terenów zieleni i pobocza gruntowego warstwą grubości 15 cm ziemi urodzajnej. Przemieszanie rozłożonego humusu glebogryzarką na gł. 20 cm, wygrabienie, wyrównanie, usunięcie zanieczyszczeń wraz z utylizacją, wykonanie trawników dywanowych siewem, pielęgnacja w okresie gwarancji - zjazd na działkę 422/4. | m2 | 214
RAZEM ZIELEŃ DROGOWA:
RAZEM KOSZTORYS:
VAT 23 %:
OGÓŁEM KOSZTORYS: