## Arkusz1
KOSZTORYS OFERTOWY DLA ZADANIA PN: ,, BUDOWA DROGI GMINNEJ NR 170697C RELACJI RADOMICE - RADOMICE”
Lp. | Podstawa | Opis | j.m. | Ilość | Cena jedn. | Wartość
1 |  | Roboty przygotowawcze
1 d.1 | D-01.01.01A | Roboty pomiarowe | km | 1.434
2 d.1 | D-02.00.01 | Roboty ziemne wykonywane koparkami | m3 | 1434 * 2 * 0,5 = 1 434,000
3 d.1 | D-02.00.01 | Usunięcie warstwy ziemi urodzajnej (humusu) o grubości do 30 cm | m2 | 1434 * 5,0 = 7 170,000
4 d.1 | D-02.00.01 | Formowanie i zagęszczanie nasypów z gruntu pozyskanego i dostarczonego przez Wykonawcę | m3 | 1434 * 1 * 2,5 = 3 585,000
2 |  | Wykonanie remontu rurociągów melioracyjnych
5 d.2 | D-02.00.01 | Wykopy oraz przekopy o głęb.do 3.0 wraz z rozbiórką istniejących urządzeń melioracyjnych | m3 | (10 + 12 + 10 + 10 + 10) * 0,5 * 3,0 = 78,000
6 d.2 | D-02.00.01 | Ułożenie drenażu z rur z tworzyw sztucznych prostych o śr. nom. 300 mm | m | 12
7 d.2 | D-02.00.01 | Ułożenie drenażu z rur z tworzyw sztucznych prostych o śr. nom. 160 mm | m | 10
8 d.2 | D-02.00.01 | Ułożenie drenażu z rur z tworzyw sztucznych prostych o śr. nom. 100 mm | m | 3 * 10 = 30,000
9 d.2 | D-02.00.01 | Studnie z kręgów betonowych fi 1200 i głębokości 3.0 m wraz rozbiórką istniejących | szt. | 10
10 d.2 | D-02.00.01 | Zasypywanie wykopów gruntem kat. I-III pozyskanym przez Wykonawcę | m3 | (10 + 12 + 10 + 10 + 10) * 0,5 * 3,0 = 78,000
11 d.2 | D-02.00.01 | Zagęszczenie nasypów ubijakami mechanicznymi; grunty sypkie kat. I-III warstwami grubości do 30 cm | m3 | (10 + 12 + 10 + 10 + 10) * 0,5 * 3,0 = 78,000
3 |  | Roboty przy nawierzchni jezdni
12 d.3 | D-04.01.01 | Wykonanie koryta gł. 20 cm wraz transportem pozyskanego materiału w miejsce wskazane przez Inwestora do 10 km. | m2 | 1434 * 5,5 + 250 = 8 137,000
13 d.3 | D-04.02.01 | Warstwy odsączające zagęszczane mechanicznie o grubości 10 cm | m2 | 1434 * 5,5 + 250 = 8 137,000
14 d.3 | D-04.04.02 | Warstwa dolna z kruszywa łamanego gr. 15 cm | m2 | 1434 * 5,5 + 250 = 8 137,000
15 d.3 | D-04.04.02 | Warstwa górna podbudowy z kruszyw łamanych gr. 5 cm | m2 | 1434 * 5,2 + 250 = 7 706,800
16 d.3 | D-05.03.05B | Skropienie asfaltem nawierzchni drogowych | m2 | 1434 * 5,2 + 250 = 7 706,800
17 d.3 | D-05.03.05B | Nawierzchnie z mieszanek mineralno-bitumicznych asfaltowych o grubości 4 cm (warstwa wiążąca) | m2 | 1434 * 5,2 + 250 = 7 706,800
18 d.3 | D-05.03.05A | Skropienie asfaltem nawierzchni drogowych | m2 | 1434 * 5,2 + 250 = 7 706,800
19 d.3 | D-05.03.05A | Nawierzchnie z mieszanek mineralno-bitumicznych asfaltowych o grubości po zagęszczeniu 4 cm (warstwa ścieralna) | m2 | 1434 * 5,0 + 250 = 7 420,000
4 |  | Roboty przy nawierzchni zjazdów
20 d.4 | D-04.01.01 | Koryta wykonywane mechanicznie gł. 20 cm w gruncie kat. II-VI na całej powierzchni zjazdów 36 szt.o średniej powierzchni 20 m2 | m2 | 36 * 20 = 720,000
21 d.4 | D-04.02.01 | Warstwy odsączające zagęszczane mechanicznie o grubości 10 cm | m2 | 720
22 d.4 | D-04.04.02 | Warstwa dolna z kruszyw łamanych gr. 15 cm | m2 | 720
23 d.4 | D-04.04.02 | Warstwa górna podbudowy z kruszyw łamanych gr. 8 cm | m2 | 720
24 d.4 | D-05.03.05A | Nawierzchnie z mieszanek mineralno-bitumicznych asfaltowych o grubości po zagęszczeniu 5 cm (warstwa ścieralna) | m2 | 720
5 |  | Oznakowanie
25 d.5 | D-07.02.01 | Pionowe znaki drogowe - słupki z rur stalowych | szt. | 11
26 d.5 | D-07.02.01 | Pionowe znaki drogowe - znaki zakazu, nakazu, ostrzegawcze i informacyjne | szt. | 16
6 |  | Roboty wykończeniowe
27 d.6 | D-02.00.01 | Plantowanie (obrobienie na czysto) poboczy mechanicznie w gruntach kat.I-III | m2 | 1434 * 2 * 0,75 = 2 151,000
28 d.6 | D-06.03.01A | Wykonanie umocnienia poboczy (analogia: Warstwa górna podbudowy z kruszyw łamanych o grubości po zagęszczeniu 20 cm) | m2 | 1434 * 2 * 0,75 = 2 151,000
29 d.6 | D-06.04.01 | Wykonanie rowów z wyprofilowaniem dna i skarp | m | 551 * 2 = 1 102,000
Kosztorys netto
VAT 23%
Kosztorys brutto