## Przedmiar ROBÓT
PRZEDMIAR ROBÓT
„Przebudowa strzelnicy w leśnictwie Jedlnia -Część 3 - ROBOTY DROGOWE”
Lp. | Nr SST | Opis i wyliczenia | j.m. | Ilość
ODCINKI DROGI DOJAZDOWEJ Z KRUSZYWA
1. ROBOTY PRZYGOTOWAWCZE CPV 45100000-8
1. | D-01.01.01. | Roboty pomiarowe przy liniowych robotach ziemnych wraz z geodezyjną dokumentacją powykonawczą - trasa drogi w terenie równinnym | km | 0.1
2. | D-01.02.01. | Mechaniczne karczowanie krzaków i poszycia wraz z wywiezieniem i utylizacją materiału. | m2 | 565
2. ROBOTY ZIEMNE CPV 45111200-0
3. | D-02.01.01. | Usunięcie warstwy ziemi urodzajnej o średniej gr 15 cm wraz ze ścinką poboczy, z odwozem. | m2 | 700
4. | D-02.01.01. | Wykopy oraz przekopy wykonywane koparkami przedsiębiernymi z odwozem | m3 | 105
5. | D-02.01.01. | Wykopy oraz przekopy wykonywane koparkami przedsiębiernymi z transportem materiału na nasyp /pozyskanie materiału z dokopu/ | m3 | 105
6. | D-02.03.01. | Formowanie i zagęszczanie nasypów o wys. do 3.0 m z gruntu G1 | m3 | 105
3. KONSTRUKCJA DROGI CPV 45233253-7
7. | D-04.01.01. | Wykonanie podłoża pod konstrukcję drogi. | m2 | 417.64
8. | D-04.04.02. | Warstwa z kruszywa łamanego stabilizowanego mechanicznie 31,5/63 gr. 15cm | m2 | 417.64
9. | D-04.04.02. | Warstwa z kruszywa łamanego stabilizowanego mechanicznie 0/31,5 z zamiałowaniem kruszywem 0/4mm - gr. 10cm | m2 | 393
5. ROBOTY WYKOŃCZENIOWE CPV 45236000-0
10. | D-02.03.01. | Humusowanie skarp i powierzchni płaskich z obsianiem trawą - gr warstwy humusu 10 cm | m2 | 70
NAWIERZCHNIA Z KOSTKI BRUKOWEJ
1. ROBOTY PRZYGOTOWAWCZE CPV 45100000-8
11. | D-01.01.01. | Roboty pomiarowe przy liniowych robotach ziemnych wraz z geodezyjną dokumentacją powykonawczą | m2 | 320
2. ROBOTY ZIEMNE CPV 45111200-0
12. | D-02.01.01. | Usunięcie warstwy ziemi urodzajnej o średniej gr 15 cm wraz ze ścinką poboczy, z odwozem. | m2 | 320
13. | D-02.01.01. | Wykopy oraz przekopy wykonywane koparkami przedsiębiernymi z odwozem | m3 | 48
14. | D-02.01.01. | Wykopy oraz przekopy wykonywane koparkami przedsiębiernymi z transportem materiału na nasyp /pozyskanie materiału z dokopu/ | m3 | 48
15. | D-02.03.01. | Formowanie i zagęszczanie nasypów o wys. do 3.0 m z gruntu G1 | m3 | 48
3. KONSTRUKCJA NAWIERZCHNI CHODNIKÓW / PLACY CPV 45233252-0
16. | D-08.03.01. | Obrzeża betonowe o wymiarach 8x30 cm wraz z wykonaniem ławy betonowej z oporem - beton C 12/15 | m | 175
17. | D-04.01.01. | Wykonanie podłoża pod konstrukcję chodników / placów. | m2 | 320
18. | D-04.04.02. | Warstwa z kruszywa łamanego stabilizowanego mechanicznie 31,5/63 gr. 15cm | m2 | 320
19. | D-04.04.02. | Warstwa z kruszywa łamanego stabilizowanego mechanicznie 0/31,5 gr. 10cm | m2 | 320
20. | D-08.02.02. | Nawierzchnia z kostki brukowej betonowej 6 cm kolor behaton na podsypce cem-piask 1:4 gr. 3 cm | m2 | 320

## Strona TYT.
PRZEDMIAR ROBÓT
Nazwa inwestycji: „Przebudowa strzelnicy w leśnictwie Jedlnia -Część 3 - ROBOTY DROGOWE”
Inwestor : Nadleśnictwo Radom; ul. Janiszewska 48; 26-600 Radom
Data opracowania : 21.11.2022r.
Sporządził :