## KOSZTORYS OFERTOWY
KOSZTORYS OFERTOWY
„Przebudowa strzelnicy w leśnictwie Jedlnia” -Część 4 - ELEMENTY STRZELNICY
Lp. | Podstawa | Opis i wyliczenia | j.m. | Ilość | Cena jednostkowa netto | Wartość netto
1. ROBOTY PRZYGOTOWAWCZE CPV 45100000-8, CPV 45110000-1
1. | KNR 201/119/3 | Roboty pomiarowe przy liniowych robotach ziemnych wraz z geodezyjną dokumentacją powykonawczą | kpl. | 1 |  | 0
5. WYKONANIE 4 TORÓW STRZELECKICH KAŻDY O DŁUGOŚCI 100 m ZE STANOWISKAMI STRZELECKIMI NA ODLEGŁOŚCI - 5m, 10 m, 15 m, 25 m 50 m i 100 m
2. | Kalkulacja indywidualna | Tarcza strzelecka, konstrukcja drewniana wysokości 2,5 m szerokości 2 m, grubość 30 cm. Tarcza zakotwiczona w utwardzonym gruncie rodzimym bez betonowania na głębokość 1 m. | szt. | 4 |  | 0
3. | Kalkulacja indywidualna | Oznaczenia odległości poprzez umocowanie w gruncie drewnianej belki z napisem odległości z drewna dębowego o przekroju 20x20 cm. Zakotwienie w utwardzonym gruncie rodzimym bez betonowania na głębokość około 0,7m. | szt. | 12 |  | 0
4. | Kalkulacja indywidualna | Stanowiska strzeleckie (konstrukcja drewniana - dębowe), - wyposażone w podest na rozłożenie broni. - słupki drewniane (dębowe) grubości 20 x 20 cm - zadaszenie nad stanowiskami - pełne deskowanie deską szalunkową iglasta świerkowa lub jodłowa o grubości 25 mm oraz gont bitumiczny. | szt. | 4 |  | 0
5. | Kalkulacja indywidualna | Przechwytaki - (konstrukcja drewniana), lokalizacja w odległości 5,0m; 25m; 50m od stanowisk strzeleckich. Wymiary szerokość 15,60m, wysokość 5,01m. Konstrukcja z rysunkami szczegółowymi. Słupki zakotwiczone w utwardzonym gruncie rodzimym bez betonowania. | szt. | 3 |  | 0
6. | KNR-W 2-02 | Wiata wydawania broni - konstrukcja wysokości 3,0m, szerokości 2,70m. Słupki drewniane (dębowe) grubości 10x10cm. Zadaszenie pełne deskowanie deską szalunkową iglasta świerkowa lub jodłowa o grubości 25 mm oraz gont bitumiczny. | szt. | 1 |  | 0
7. | KNR-W 2-02 | Strefa bezpieczeństwa z drewnianych legarów zabezpieczonych od strony wału ziemnego papą termozgrzewalną. Konstrukcja umieszczona na dwóch słupkach drewnianych dębowych. Słupki wysokość 350 cm, szerokość 20 x 20 cm. Słupki zakotwiczone w utwardzonym gruncie rodzimym bez betonowania. Od wewnątrz strefy bezpieczeństwa wyłożyć worki z piaskiem. Wyposażenie: Stolik - z drewna liściastego (suszonego i struganego) zaimpregnowanego impregnatem ochronnym;- wysokość całkowita 170cm (część podziemna 90cm, część nadziemna 80cm), długość 100cm, szerokość 60cm;- konstrukcja stołu: blat wykonany z desek o grubości 6 cm, nogi wykonane z kantówki o przekroju 12 x 12cm, połączone poprzeczkami o przekroju 12 x 6cm. Wszystkie elementy połączone za pomocą śrub metalowych, utwardzonych zamkowych o odpowiedniej średnicy. Całość zaimpregnowana impregnatem ochronnym (kolor do uzgodnienia) | szt. | 2 |  | 0
8. | KNR-W 2-02 | Ogrodzenie wewnętrzne drewniane z drewna liściastego - oddzielające tory strzeleckie od części w której oczekuje się na trening: -płot o wysokości 1,23m o łącznej długości 14,80m z furtką szerokości 1,20m, konstrukcja drewniana – drewno liściaste; -słupki drewniane dębowe wysokości 1,93m, zakotwione w utwardzonym gruncie rodzimym bez betonowania na głębokość około 0,7m. | mb | 16 |  | 0
9. | KNR-W 2-02 | Wiata: (dwa segmenty) - konstrukcja wiaty: słupy z drewna dębowego o przekroju 20 x 20 cm - w części podziemnej stężenia poziome o przekroju 12 x 20 cm i długości 600 cm - belki o przekroju 20 x 16 cm i długości 12 m oraz 4 m - krokwy o przekroju 16 x 8 cm długości 350 cm - zastrzały o przekroju 16 x 8 cm długości 120 cm - tylna ściana: pełne deskowanie deską o grubości 6 cm, wzmocniona od strony wewnętrznej kantówkami o przekroju 12 x 12 cm; - dach: pełne deskowanie deską szalunkową o grubości 25 mm oraz gont bitumiczny, kąt nachylenia dachu 45 stopni; - wszystkie elementy wiaty (poza słupami) wykonane z drewna iglastego, suszonego oraz struganego, połączone za pomocą śrub, wkrętów, gwoździ o odpowiednich parametrach; - całość zaimpregnowana impregnatem ochronnym (kolor do uzgodnienia); - wiata wyposażona w elementy edukacyjne (ławki, stoły z drewna liściastego twardego). | szt. | 2 |  | 0
10. | KNR 2-21 0607 | Ławki – - wykonane z drewna liściastego twardego (suszonego i struganego) zaimpregnowanego impregnatem ochronnym do drewna liściastego; - wysokość całkowita 138cm (część podziemna 90cm, część nadziemna 48cm), długość 480cm, szerokość 45cm; - konstrukcja ławki: siedzisko wykonane z 3 szt. desek o grubości 6 cm, nogi wykonane z kantówki o przekroju 12 x 12 cm, poprzeczki o przekroju 10 x 6 cm. Wszystkie elementy połączone za pomocą śrub zamkowych o odpowiedniej średnicy. Całość zaimpregnowana impregnatem ochronnym (kolor do uzgodnienia). | szt. | 4 |  | 0
11. | KNR 2-21 0607 | Stół – - wykonane z drewna liściastego (suszonego i struganego) zaimpregnowanego impregnatem ochronnym; - wysokość całkowita 170cm (część podziemna 90cm, część nadziemna 80cm), długość 480cm, szerokość 70cm; - konstrukcja stołu: blat wykonany z desek o grubości 6 cm, nogi wykonane z kantówki o przekroju 12 x 12cm, połączone poprzeczkami o przekroju 12 x 6cm. Wszystkie elementy połączone za pomocą śrub metalowych, utwardzonych zamkowych o odpowiedniej średnicy. Całość zaimpregnowana impregnatem ochronnym (kolor do uzgodnienia) | szt. | 2 |  | 0
12. | Kalkulacja indywidualna | Kosz na śmieci – - wymiary 34 x 34 cm głębokości 60 cm; - konstrukcja kosza wykonana z kantówki dębowej 12 x 12 cm dł. 150 cm – 2 szt. oraz desek liściastych; - wysokość całkowita 130 cm (cz. nadziemna – 90 cm, cz. podziemna – 40 cm). Wszystkie elementy połączone za pomocą śrub metalowych, utwardzonych zamkowych. Całość zaimpregnowana impregnatem ochronnym (kolor do uzgodnienia) | szt. | 3 |  | 0
13. | Kalkulacja indywidualna | Pojemnik na metale - wymiary wewnętrzne - 60 x 60cm głębokości 60 cm; - konstrukcja pojemnika wykonana z kantówki dębowej 12 x 12 cm oraz desek liściastych; - wysokość całkowita 60 cm (cz. nadziemna – 60 cm,). Wszystkie elementy połączone za pomocą śrub metalowych, utwardzonych zamkowych. Całość zaimpregnowana impregnatem ochronnym (kolor do uzgodnienia). | szt. | 1 |  | 0
|  |  |  | Razem netto |  | 0
|  |  |  | Razem vat 23% |  | 0
|  |  |  | Razem brutto |  | 0

## Strona TYT.
KOSZTORYS OFERTOWY
Nazwa inwestycji: „Przebudowa strzelnicy w leśnictwie Jedlnia -Część 4 - ELEMENTY STRZELNICY ”
Razem wartość zł kosztorysu netto : |  | 0
Warttość zł podatku VAT 23 % : |  | 0
Razem wartość zł kosztorysu brutto : |  | 0
NARZUTY:
Koszty pośrednie [Kp] | R+S
Koszty zakupu [Kz] | Mbezp
Zysk [Z] | R+S+Kp(R+S)
Inwestor : Nadleśnictwo Radom; ul. Janiszewska 48; 26-600 Radom
Sporządził :