## Pakiet_1_
	DZP/PN/69/2024

	Pakiet 1. Zestawy do wertebroplastyki
L.P.	Opis produktu	Jedn. Miary	Ilość / Wymagana	Ilość / oferowana	Cena netto	Stawka VAT	Kwota VAT	Cena brutto	Wartość netto	Wartość VAT	Wartość brutto	Numer / Katalogowy	Nazwa / Producent	Klasa wyrobu / Medycznego
Zestaw do wertebroplastyki - umożliwiający przezskórne, przeznasadowe uzupełnienie ubytku masy kostnej trzonu kręgowego cementem o podwyższonej gęstości w przypadkach złamań patologicznych i nowotworów.
1	Trokar do nakłucia trzonu, igły/kaniule do podawania cementu kostnego; możliwość wyboru kilku (min. 4) różnych średnic igieł, 2 długości oraz różnych kształtów ostrzy: centralne oraz jednostronnie ścięte (bezpieczne).	szt	90
2	Sterylne urządzenie mieszająco - podające, pozwalające na sterylne mieszanie składników cementu w zamkniętym pojemniku bez kontaktu wymieszanego cementu z powietrzem oraz wykluczeniem błędu czynnika ludzkiego, z pojemnikiem o objętości umożliwiającej podanie cementu do kilku trzonów min. 12 ml. W zestawie powinien znajdować się przewód giętki łączący podajnik z igłą. Cement o podwyższonej lepkości (konsystencja „ciastoliny”) zawierający środek cieniujący -30% siarczanu baru.	szt	90
3	Zestaw biopsyjny wyposażona w trokar, kaniulę oraz strzykawkę	szt	40
						SUMA

	Data ….............					Podpis osoby uprawnionej do reprezentowania Wykonawcy

## Pakiet_2_
	DZP/PN/69/2024

	Pakiet 2. Elektrody do waporyzatora MITEK
L.P.	Opis produktu	Jedn. Miary	Ilość / Wymagana	Ilość / oferowana	Cena netto	Stawka VAT	Kwota VAT	Cena brutto	Wartość netto	Wartość VAT	Wartość brutto	Numer / Katalogowy	Nazwa / Producent	Klasa wyrobu / Medycznego
1	Elektroda robocza do waporyzatora MITEK będącego na wyposażeniu Zamawiającego / * boczna / * giętka / * hakowa	szt.	70
						SUMA

	Dla poz. 1 zamawiający wymaga utworzenia depozytu w pomieszczeniach Bloku Operacyjnego.
	Płatność na podstawie protokołu zużycia

	Data ….............					Podpis osoby uprawnionej do reprezentowania Wykonawcy

## Pakiet_3_
	DZP/PN/69/2024

	Pakiet 3. Implanty do szycia łąkotki
L.P.	Opis produktu	Jedn. Miary	Ilość wymagana	Ilość oferowana	Cena netto	Stawka VAT	Kwota VAT	Cena brutto	Wartość netto	Wartość VAT	Wartość brutto	Numer / Katalogowy	Nazwa / Producent	Klasa wyrobu / Medycznego
1	Zestaw do szycia łąkotki w technice all - inside, składający się z dwóch implantów, materiał PEEK. Powierzchnia implantu 5,4mm2, wysokość 1,49mm, wytrzymałości na wyrwanie 59N. Implanty połączone samozaciskowym, polietylenowym, niewchłanialnym, dwukolorowym, wzmocnionym szwem materacowy, rozmiar 2-0. Implanty załadowane w półotwartą igłę, rozmiar 17G, powierzchnia perforacji 2,4mm2 . Igła z podziałką oraz ogranicznikiem głębokości wprowadzenia, regulacja w zakresie 10-18mm, skok co 2mm. Implanty wprowadzane z igły za pomocą pierścieniowego spustu znajdującego się na rękojeści. Jednoręczne wprowadzanie implantów z pełną wizualizacją położenia spustu bez względu na rotację narzędzia w zakresie 360 stopni. Zrzucenie implantów potwierdzone sygnałem dźwiękowym. Zestaw sterylny, dostępny z kątami zagięcia igły: 0, 16, 27 stopni.	szt.	40
2	Zestaw do szycia łąkotki w technice all - inside, składający się z dwóch implantów, materiał PEEK. Powierzchnia implantów 4,2mm2, wysokość implantu 1,34mm, wytrzymałości na wyrwanie 73N. Implanty połączone samozaciskowym, polietylenowym, niewchłanialnym, wzmocnionym szwem materacowy, rozmiar 2-0. Implanty załadowane w półotwartą, elastyczną igłę, rozmiar 17G, powierzchnia perforacji 1,8mm2. Igła z podziałką oraz ogranicznikiem głębokości wprowadzenia, regulacja w zakresie 12-20mm skok co 4mm. Możliwość dogięcia igły zagiętej w górę w zakresie 24 do 35 stopni lub igły zagiętej w dół w zakresie -12 do -22 stopni, możliwość dogięcia prowadnicy podajnika w zakresie 0 do 80 stopni.	szt.	20
3	Jednorazowy Spychacz węzłów i obcinacz nici	szt.	20
						SUMA

	Dla poz. 1-3 zamawiający wymaga stworzenia depozytu w pomieszczeniach Bloku Operacyjnego.
	Płatność na podstawie protokołu zużycia

	Data ….............					Podpis osoby uprawnionej do reprezentowania Wykonawcy

## Pakiet_4_
	DZP/PN/69/2024

	Pakiet 4. Sprzęt do artroskopii
L.P.	Opis produktu	Jedn. Miary	Ilość wymagana	Ilość oferowana	Cena netto	Stawka VAT	Kwota VAT	Cena brutto	Wartość netto	Wartość VAT	Wartość brutto	Numer / Katalogowy	Nazwa / Producent	Klasa wyrobu / Medycznego
1	Jednorazowa kaseta z drenami odpływu do pompy Cross Flow	szt.	80
2	Elektroda do waporyzacji kompatybilna z konsolą do Cross Fire, średnica 2,5/ 3,5/ 40 mm elektrody z ręcznym sterowaniem, jednoczęściowe, z/ bez kanału ssącego, do wyboru z katalogu	szt.	50
3	Śruby kotwicowe do rekonstrukcji obrąbka stawowego barku. Śruby kotwicowe,tytanowe, stożkowe, osadzone na jednorazowym osadzaczu, zakończonym rękojeścią, zaopatrzone w nić o grubości min. 2 średnica zewnętrzna gwintu 3 mm. Wymagane instrumentarium do zakładania.	szt.	45
4	Śruby kotwicowe tytanowe do leczenia stożka rotatorów, stożkowe, osadzone na jednorazowym wprowadzaczu, zakończone rękojeścią, zaopatrzone w 2 nici o grubości nr 2; w dwóch kolorach, poprowadzone w dwóch nieezależnych oczkach śruby kotwicowej, średnicz zewnętrzna gwintu 5 mm. Wymagane instrumentarium do zakładania.	szt.	90
5	AIR+ to urządzenie do naprawy łąkotki typu ALL-INSIDE, zbudowane z przezroczystej rękojeści, elastycznej igły i czarnego suwaka (służącego do wypuszczania implantów na zewnątrz urządzenia - implanty ułożone liniowo, wypuszczane poprzez przesunięcie suwaka w przód), wyposażone w dwa profilowane implanty wykonane z PEEK do przytrzymywania szwów, wstępnie związanych niebieskim szwem z polietylenu o ultrawysokiej masie cząsteczkowej 2-0, urządzenie wyposażone w ogranicznik głębokości penetracji z zakresem 14-24mm (standardowe ustawienie 20mm), regulacja głębokości uzyskiwana poprzez biały suwak. Urządzenie dostępne z igłą wygięta do góry pod katem 15 stopni i w dół pod katem 9 stopni, oba z możliwością dodatkowego wyginania igły. Pakowany sterylnie.	szt.	60
6	Kotwica niciowa do zaopatrywania stożka rotatorów i niestabilności, wykonana z poliestru, średnica 2,3 mm, na sterylnym podajniku kodowanym kolorem czarnym, zaopatrzona w dwie różnokolorowe nici typu #2 Force Fiber, stosowana przy użyciu celowników prostych lub kątowych z końcówką typu Fish Mouth zabezpieczającą przed niekontrolowanym przesunięciem się celownika, kodowanym kolorem czarnym. Szerokość kotwicy po implantacji w kanale min. 4,0 mm. Głębokość kanału uzyskana za pomocą wiertła kodowanego kolorem czarnym lub staplera z ogranicznikiem głębokości, głębokość kanału na poziomie 21 mm+/- 0,5 mm. Wiertło wielorazowe i celowniki proste i kątowe, obturator oraz starter do przygotowania kanału zapewnia oferujący.	szt.	30
7	Jednorazowe ostrze do tkanek miękkich do shavera artroskopowego, średnica ostrza 3,5mm-5,5mm, kodowane kolorem niebieskim, typ końcówki roboczej Agressive Bite Cutter, do wyboru z katalogu.	szt.	350
8	Jednorazowy frez kostny do shavera artroskopowego, średnica frezu 4,0mm-5,5mm, kodowane kolorem czerwonym, typ końcówki roboczej Standard 12 Flute Barrer Burs, agresive 6 Flute Barrel Burs, Unhooded standard 12 Flute Round Bur, Unhooded 6 Flute Round Bur, Egg 6 Flute Bur, 6 Flute SLAPr Bur, do wyboru z katalogu.	szt.	25
						SUMA

	Zamawiający wymaga użyczenia wyłącznika nożnego oraz rękojeści shavera artroskopowego, z zakresem obrotów maksymalnych od 12000 obr./ min., oscylacje os 30000 cykli/min, zatrzaskowe mocowanie ostrzy, z regulacją siły ssania 0-10%, / sterylizacja w autoklawie, wyposażony w silnik bezszczotkowy- nie wymaga smarowania, automatycznie rozpoznawany przez konsolę, która dobiera optymalne nastawy pracy. Shaver artroskopowy oraz wyłącznik nożny kompatybilny z konsolą / Crossfire będącą na wyposażeniu Zamawiającego- depozyt na czas trwania umowy. Dodatkowo Zamawiający wymaga dostarczenia kamery endoskopowej 4K, źródła światła LED oraz monitora 4K.
	Dla poz. 1-8 zamawiający wymaga stworzenia depozytu w pomieszczeniach Bloku Operacyjnego.
	Płatność na podstawie protokołu zużycia

	Data ….............					Podpis osoby uprawnionej do reprezentowania Wykonawcy

## Pakiet_5_
	DZP/PN/69/2024

	Pakiet 5. Gwoździe śródszpikowe blokowane Gamma z kompletem śrub blokujących i śrubą szyjkową
L.P.	Opis produktu	Jedn. Miary	Ilość wymagana	Ilość oferowana	Cena netto	Stawka VAT	Kwota VAT	Cena brutto	Wartość netto	Wartość VAT	Wartość brutto	Numer / Katalogowy	Nazwa / Producent	Klasa wyrobu / Medycznego
1	Tytanowy gwóźdź śródszpikowy do złamań przezkrętarzowych kości udowej, kaniulowany, sterylny. Długość gwoździa w wersji krótkiej 180 mm, w wersji długiej 280-460 mm ze skokiem co 20 mm, średnica części bliższej gwoździa 15.5 mm, średnica części dalszej gwoździa 11 mm. Kąt szyjkowo-trzonowy 120°,125° i 130° dla gwoździa krótkiego, 125° dla gwoździa długiego. Wygięcie gwoździa w części bliższej o wartości 4° na valgus. Promień wygięcia trzonu długich gwoździ 1500 mm. Śruba antyrotacyjna kompresyjna ø 8 mm. Gwoździe długie prawe i lewe. Możliwość wprowadzenia gwoździa za pomocą celownika przeziernego dla promieniowania RTG.	szt.	180
2	Śruba doszyjkowa tytanowa sterylna ø 10.5 mm, dł. 70-120 mm	szt.	180
3	Zaślepka tytanowa sterylna, ø 11 mm standardowa i ø 15.5 mm o dł. 5-10 mm	szt.	360
4	Śruba blokująca tytanowa, sterylna, ø 5 mm, dł. 25-45 mm ze skokiem co 2.5 mm i 45-90 mm ze skokiem co 5 mm	szt.	180
						SUMA

	Zamawiający wymaga wielopoziomowego rozplanowania rozłożenia wszczepów i narzędzi na tackach w obrębie pojemników, zmniejszającego ich gabaryty oraz ułatwiające ich ułożenie na stole operacyjnym i podawanie ich w czasie operacji. / Zamawiający wymaga użyczenie zestawu narzędzi (instrumentarium poszerzone o wiertła giętkie do rozwiercania śródszpikowego kompatybilne z nasadką Hudson modified Trincle) do zakładania I usuwania ww. implantów.
	Dla poz. 1-4 zamawiający wymaga stworzenia depozytu w pomieszczeniach Bloku Operacyjnego.
	Płatność na podstawie protokołu zużycia

	Data ….............					Podpis osoby uprawnionej do reprezentowania Wykonawcy

## Pakiet_6_
	DZP/PN/69/2024

	Pakiet 6. Endoproteza jednoprzedziałowa stawu kolanowego, implanty i narzędzia do artroskopii
L.P.	Opis produktu	Jedn. Miary	Ilość wymagana	Ilość oferowana	Cena netto	Stawka VAT	Kwota VAT	Cena brutto	Wartość netto	Wartość VAT	Wartość brutto	Numer / Katalogowy	Nazwa / Producent	Klasa wyrobu / Medycznego
Endoproteza połowicza cementowa stawu kolanowego - Endoproteza jednoprzedziałowa cementowana stawu kolanowego w wersji przyśrodkowej i pobocznej.
1	Komponent udowy wykonany ze stopu CoCr w minimum 5 rozmiarach	szt.	10
2	Komponent piszczelowy wykonany ze stopu CoCr w minimum7 rozmiarach, anatomiczny (prawy i lewy)	szt.	10
3	Wkładka polietylenowa typu mobile bearing w minimum 7 wysokościach, anatomiczna (prawa i lewa) kompatybilna z pozycjami 1 oraz 2	szt.	10
4	Ostrze oscylacyjne lub posuwisto-zwrotne	szt.	2
5	Ostrze do kolana jednoprzedziałowego typu „keel”	szt.	2
6	Trójpak ostrzy do wykonania protezy jednoprzrzedziałowej kolana	szt.	10
7	Cement kostny z gentamycyną, w opakowaniu 40g, zabarwiany chlorofilem, kontrastowany dwutlenkiem cyrkonu. Sterylizowany tlenkiem etylenu	szt.	2
8	Korek polietylenowy do protezy cementowej, min. 5 rozmiarów	szt.	2
Implanty i narzędzia do artroskopii
9	Mocowanie udowe wydłużone. Implant typu endobutton. Płytka tytanowa, ostro zakończona, wydłużona (20mm), połączona z samozaciskową, regulowaną, bezwęzłową pętlą z polietylenu. Oparcie czoła przeszczepu o strop kanału udowego. W zestawie z nicią prowadzącą implant.	szt.	5
10	Mocowanie udowe. Implant typu endobutton. Płytka tytanowa połaczona z samozaciskową, regulowaną, bezwęzłową pętlą z polietylenu. Płytka posiada wystający pierścień ograniczający jej przemieszczanie względem kanału. Oparcie czoła przeszczepu o strop kanału udowego. W zestawie z nicią prowadzącą implant.	szt.	40
11	Śruba biowchłanialna wykonana z kopolimeru kwasu mlekowego i glikolowego, z gwintem na całej długości lub zakończona główką. Gwint dla ochrony przeszczepu półokrągły. Kaniulowane dla drutu nitinolowego 1.5mm. Dostępne w rozmiarach od 7x20mm do 12x25mm. Sterylne, pakowane pojedynczo, półprzezroczyste, bez barwników.	szt.	40
						SUMA

	Zamawiający wymaga wielopoziomowego rozplanowania rozłożenia wszczepów i narzędzi na tackach w obrębie pojemników, zmniejszającego ich gabaryty oraz ułatwiające ich ułożenie na stole operacyjnym i podawanie ich w czasie operacji. / Zamawiający wymaga użyczenia zestawu narzędzi (instrumentarium poszerzone o wiertła giętkie do rozwiercania śródszpikowego kompatybilne z nasadką Hudson modified Trincle) do zakładania i usuwania ww. implantów z dostawą.
	Dla poz. 1-11 zamawiający wymaga stworzenia depozytu w pomieszczeniach Bloku Operacyjnego.
	Płatność na podstawie protokołu zużycia

	Data ….............					Podpis osoby uprawnionej do reprezentowania Wykonawcy

## Pakiet_7_
	DZP/PN/69/2024

	Pakiet 7. Płyty do DSB, gwoździe śródszpikowe
L.P.	Opis produktu	Jedn. Miary	Ilość wymagana	Ilość oferowana	Cena netto	Stawka VAT	Kwota VAT	Cena brutto	Wartość netto	Wartość VAT	Wartość brutto	Numer / Katalogowy	Nazwa / Producent	Klasa wyrobu / Medycznego
1	Płytka ustalająca DSB	szt.	10
2	Płytka ustalająca DSK	szt.	10
3	Śruba zespalająca DSB/DSK	szt.	10
4	Śruba kompresyjna DSB/DSK	szt.	10
5	Wkręty korowe samogwintujące fi 4,5mm dł. 20-60mm, materiał: tytan	szt.	200
6	Wkręty korowe lub gąbczaste kaniulowane samogwintujące fi 3,5mm dł. 10-90mm, pełny gwint lub częściowy	szt.	400
System implantów do łączenia kości udowej i piszczelowej w miejscu resekcji stawu kolanowego.gwóźdź udo lity o przekroju okrągłym z czterema kanałkami, dedykowany do lewej i prawej kończyny. Promień gięcia w części bliższej R=2800mm skierowany ku tyłowi oraz kącie gięcia w kierunku bocznym 5°-7°. Długość L=180÷480mm (ze skokiem co 20mm), średnica d=10÷12mm ze skokiem (co 1mm). W części bliższej 2 otwory z niskim blokowaniem (w tym 1 dynamiczny) zaopatrywane wkrętami o średnicy 5mm. gwóźdź piszczel lity o przekroju okrągłym na całej długości z czterema kanałkami przeznaczony zarówno do lewej i prawej kończyny, wygięty ku tyłowi o 5°-7°. Długość L=180÷480mm (ze skokiem co 20mm), średnica d=10÷12mm ze skokiem (co 1mm). W części dalszej posiadający 2 otwory z niskim blokowaniem (w tym 1 dynamiczny) zaopatrywane wkrętami o średnicy 5mm.Dystans – składający się z części górnych i dolnych, w zakresie 60÷100mm (ze skokiem co 10mm). Montowany w miejscu łączenia gwoździa udowego i piszczelowego z możliwością przesuwania się po gwoździach. Śruba – do łączenia gwoździ – udo i piszczel oraz poszczególnych części dystansu. Długość 20mm z gwintem M6.Wkręt blokujący średnicy 5,0mm, długość 30-90mm (ze skokiem co 5mm), gniazdo torx.Komplet niesterylny: gwóźdź – udo – 1 szt; gwóźdź – piszczel – 1 szt. ; dystans – 1 komplet; śruba 2 szt., Wkręt blokujący 2-4 szt.
7	gwóźdź udo	szt.	4
8	gwóźdź piszczel	szt.	4
9	dystans	szt.	4
10	śruba T	szt.	4
11	wkręt blokujący	szt.	4
						SUMA

	Dla poz. 1-4 zamawiający wymaga stworzenia depozytu, w pomieszczeniach Bloku Operacyjnego.
	Dla poz. 7-11 zamawiający wymaga utworzenia depozytu lotnego, dowożonego na zamówienie wraz z instrumentarium.
	Płatność na podstawie protokołu zużycia dla poz. 1-4, 7-11. Płatność po dostawie poz. 5-6.

	Data ….............					Podpis osoby uprawnionej do reprezentowania Wykonawcy

## Pakiet_8_
	DZP/PN/69/2024

	Pakiet 8. Systemy do rekonstrukcji więzadeł metodą LARS
L.P.	Opis produktu	Jedn. Miary	Ilość wymagana	Ilość oferowana	Cena netto	Stawka VAT	Kwota VAT	Cena brutto	Wartość netto	Wartość VAT	Wartość brutto	Numer / Katalogowy	Nazwa / Producent	Klasa wyrobu / Medycznego
System syntetycznych implantów wykonanych z politereftalanu etylenu (PET) przeznaczonych do rekonstrukcji uszkodzonych ścięgien i więzadeł. Implanty przystosowane do zastosowań dostawowych i pozastawowych. W częściach osadzanych w tunelach kostnych i pozastawowo wykonane z plecionki PET. W częściach implantowanych dostawowo wykonane z wolnych, równoległych włókien PET, prostych lub anatomicznie lewoskrętnych lub prawoskrętnych w zależności od przeznaczenia. Mocowanie przy pomocy tytanowych, kaniulowanych śrub interferencyjnych o tępym gwincie zapobiegającym uszkodzeniu implantu, opcjonalnie z dodatkową stabilizacją metalowymi skoblami.
1	Implanty do zastosowania dostawowego	szt.	4
2	Implanty do zastosowania pozastawowego	szt.	4
3	Śruby interferencyjne	szt.	4
4	Skoble	szt.	4
						SUMA	0,00 zł	0,00 zł	0,00 zł

	Dla poz. 1-4 zamawiający wymaga utworzenia depozytu lotnego, dowożonego na zamówienie wraz z instrumentarium.
	Płatność na podstawie protokołu zużycia

	Data ….............					Podpis osoby uprawnionej do reprezentowania Wykonawcy

## Pakiet_9_
	DZP/PN/69/2024

	Pakiet 9. Narzędzia ortopedyczne
L.P.	Opis produktu	Jedn. Miary	Ilość wymagana	Ilość oferowana	Cena netto	Stawka VAT	Kwota VAT	Cena brutto	Wartość netto	Wartość VAT	Wartość brutto	Numer / Katalogowy	Nazwa / Producent	Klasa wyrobu / Medycznego
1	Wkrętak kaniulowany S2,5 z chwytakiem	szt.	2
						SUMA

	Data ….............					Podpis osoby uprawnionej do reprezentowania Wykonawcy

## Pakiet_10_
	DZP/PN/69/2024

	Pakiet 10. Implanty traumatologiczne, kończyna górna i dolna
L.P.	Opis produktu	Jedn. Miary	Ilość wymagana	Ilość oferowana	Cena netto	Stawka VAT	Kwota VAT	Cena brutto	Wartość netto	Wartość VAT	Wartość brutto	Numer / Katalogowy	Nazwa / Producent	Klasa wyrobu / Medycznego
Śruby
1	Śruba blokowana tytanowa samogwintująca. Średnica śruby z gwintem 3,0 mm, średnica głowy 4,0 mm, średnica rdzenia 2,2 mm. Śruby w długościach od 10 mm do 30 mm ze skokiem co 2 mm.	szt.	800
2	Śruba blokowana tytanowa samogwintująca. Średnica śruby z gwintem 3,0 mm, średnica głowy 4,0 mm, średnica rdzenia 2,2 mm. Śruby w długościach od 32 mm do 50 mm ze skokiem co 2 mm.	szt.	40
3	Śruba blokowana tytanowa samogwintująca. Średnica śruby z gwintem 3,0 mm, średnica głowy 4,0 mm, średnica rdzenia 2,2 mm. Śruby w długościach od 52 mm do 60 mm ze skokiem co 2 mm.	szt.	25
4	Śruby blokowane do tkanki gąbczastej samogwintujące, tytanowe, średnica śrub z gwintem 3,0 mm, średnica głowy śruby 4,0 mm, średnica rdzenia śruby 1,6 mm. Śruby w długościach od 12 do 30 mm ze skokiem co 2 mm.	szt.	50
5	Śruby blokowane do tkanki gąbczastej samogwintujące, tytanowe, średnica śrub z gwintem 3,0 mm, średnica głowy śruby 4,0 mm, średnica rdzenia śruby 1,6 mm. Śruby w długościach od 32 do 50 mm ze skokiem co 2 mm.	szt.	40
6	Śruby blokowane do tkanki gąbczastej samogwintujące, tytanowe, średnica śrub z gwintem 3,0 mm, średnica głowy śruby 4,0 mm, średnica rdzenia śruby 1,6 mm. Śruby w długościach od 52 do 60 mm ze skokiem co 2 mm.	szt.	25
7	Śruba standardowa nieblokowana tytanowa samogwintująca. Średnica śruby z gwintem 3,0 mm, średnica głowy 4,0 mm, średnica rdzenia 2,2 mm. Śruby w długościach od 10 mm do 30 mm ze skokiem co 2 mm.	szt.	150
8	Śruba standardowa nieblokowana tytanowa samogwintująca. Średnica śruby z gwintem 3,0 mm, średnica głowy 4,0 mm, średnica rdzenia 2,2 mm. Śruby w długościach od 32 mm do 40 mm ze skokiem co 2 mm.	szt.	25
9	Śruba blokowana, tytanowa, samogwintująca, średnica śruby 3,5 mm, średnica rdzenia śruby 2,5 mm, średnica głowy śruby 5,6 mm. Skok długości co 2 mm długość śrub od 10 mm do 30 mm	szt.	200
10	Śruba blokowana, tytanowa, samogwintująca, średnica śruby 3,5 mm, średnica rdzenia śruby 2,5 mm, średnica głowy śruby 5,6 mm. Skok długości co 2 mm długość śrub od 32 mm do 50 mm	szt.	30
11	Śruba blokowana, tytanowa, samogwintująca, średnica śruby 3,5 mm, średnica rdzenia śruby 2,5 mm, średnica głowy śruby 5,6 mm. Skok długości co 2 mm długość śrub od 52 mm do 60 mm	szt.	20
12	Śruba standardowa, tytanowa, samogwintująca, średnica śruby 3,5 mm, średnica rdzenia śruby 2,5 mm, średnica głowy śruby 5,6 mm. Skok długości co 2 mm długość śrub od 10 mm do 30 mm	szt.	250
13	Śruba standardowa, tytanowa, samogwintująca, średnica śruby 3,5 mm, średnica rdzenia śruby 2,5 mm, średnica głowy śruby 5,6 mm. Skok długości co 2 mm długość śrub od 32 mm do 50 mm	szt.	80
14	Śruba standardowa, tytanowa, samogwintująca, średnica śruby 3,5 mm, średnica rdzenia śruby 2,5 mm, średnica głowy śruby 5,6 mm. Skok długości co 2 mm długość śrub od 52 mm do 60 mm	szt.	30
15	Śruba blokowana, tytanowa, samogwintująca. Średnica śruby z gwintem 3,0 mm, średnica głowy 5,6 mm, średnica rdzenia 2,2 mm. Śruby w długościach od 10 mm do 24 mm ze skokiem co 2 mm.	szt.	30
16	Śruba standardowa, tytanowa, samogwintująca. Średnica śruby z gwintem 3,0 mm, średnica głowy 5,6 mm, średnica rdzenia 2,2 mm. Śruby w długościach od 10 mm do 24 mm ze skokiem co 2 mm.	szt.	15
17	Śruba blokowana wielokierunkowo, tytanowa, samogwintująca, średnica śruby 2,5 mm, średnica rdzenia śruby 1,8 mm, średnica głowy śruby 3,0 mm. Długość śrub od 6 do 32 mm Skok długości co 2 mm	szt.	40
18	Śruba standardowa, tytanowa, samogwintująca, średnica śruby 2,5 mm, średnica rdzenia śruby 1,8 mm, średnica głowy śruby 3,0 mm. Długość śrub od 6 do 32 mm Skok długości co 2 mm	szt.	15
19	Śruba 2,0 mm standardowa, blokowana, wielokątowa, maksymalny kąt- 10 stopni, tytanowa, samogwintująca, średnica śruby z gwintem 2,0 mm, średnica głowy śruby 2,5 mm, średnica rdzenia śruby 1,3 mm, każda następna śruba jest o 1 mm dłuższa, długość śrub od 6 do 20 mm.	szt.	70
20	Śruba 2,0 mm standardowa, blokowana, wielokątowa, maksymalny kąt- 10 stopni, tytanowa, samogwintująca, średnica śruby z gwintem 2,0 mm, średnica głowy śruby 2,5 mm, średnica rdzenia śruby 1,3 mm, każda następna śruba jest o 1 mm dłuższa, długość śrub od 21 do 24 mm.	szt.	15
21	Śruba 2,2mm ratująca, blokowana, wielokątowa, maksymalny kąt- 10 stopni, tytanowa, samogwintująca, średnica śruby z gwintem 2,2 mm, średnica głowy śruby 2,5 mm, średnica rdzenia śruby 1,5 mm, każda następna śruba jest o 1 mm dłuższa, długość śrub od 6 do 20 mm.	szt.	15
22	Śruba 2,2mm ratująca, blokowana, wielokątowa, maksymalny kąt- 10 stopni, tytanowa, samogwintująca, średnica śruby z gwintem 2,2 mm, średnica głowy śruby 2,5 mm, średnica rdzenia śruby 1,5 mm, każda następna śruba jest o 1 mm dłuższa, długość śrub od 21 do 24 mm.	szt.	15
23	Śruby kompresyjne 2.8 mm, kaniulowane z gwintowaną główką , samowiercące, samogwintujące, samotnące. Materiał tytan, gwint na główce nacinany dwukątowo ze skokiem 0,7 mm, średnica główki z gwintem 3,7 mm, średnica trzpienia 2,5mm, średnica gwintu 2,8 mm, śrdnica rdzenia 1,9 mm, skok gwintu śruby 1,0 mm nacinany dwukątowo, gniazdo śruby gwiazdkowe. Kaniulacja umożliwiająca wprowadzenie po drucie Kirschnera o średnicy 1,0. Dostępne śruby z krótkim gwintem, w długościach od 12 do 34mm ze skokiem co 2 mm.	szt.	35
24	Śruby kaniulowane 4.0 mm. Średnicy gwintu 4.0mm, samogwintujące i samotnące, kaniulacja umożliwiająca wprowadzenie po drucie Kirschnera o średnicy 1,6. Średnica główki 5,8 mm, średnica rdzenia 3,0 mm. Dostępne śruby z krótkim gwintem, w długościach od 10 do 70 mm ze skokiem co 2 mm.	szt.	75
25	Podkładka pod śruby kaniulowane 4.0. Materiał tytan, średnica zawnętrzna 10 mm, średnica wewnętrzna 5 mm	szt.	75
26	Drut Kirchnera. Stalowy, średnica 1,0 mm, długość 150 mm.	szt.	15
27	Drut Kirchnera. Stalowy, średnica 1,6 mm, długość 150 mm.	szt.	15
Płytki do kości promieniowej
28	Płytka do kości promieniowej po stronie grzbietowej, strona prawa, lewa, blokowana, tytanowa, wielokątowa- max. kąt 35 stopni, 7 otworów w części dalszej, 3 otwory w trzonie płytki w tym otwór owalny,. Grubość płytki 1,5mm, kształt Y, anatomiczne uformowanie płytki. Małe otwory umożliwiające pozycjonowanie płytki za pomocą drutów Kirschnera.	szt.	3
29	Płytka do kości promieniowej po stronie grzbietowej, strona prawa, lewa, blokowana, tytanowa, wielokątowa- max. kąt 35 stopni, 4 otwory w części dalszej, 3 otwory w trzonie płytki w tym otwór owalny,. Grubość płytki 1,5mm, kształt Y, anatomiczne uformowanie płytki. Małe otwory umożliwiające pozycjonowanie płytki za pomocą drutów Kirschnera.	szt.	3
30	Płytki do kości promieniowej po stronie dłoniowej "Watershed Line" prawa i lewa, tytanowa, blokowana, wielokątowa, maksymalny kąt dla śrub 25 stopni, długość 55 i 70mm, szerokość 24mm, grubość: część bliższa 2,0mm, część dalsza 3,0mm. 9 otworów w części głowowej, 3 i 5 otworów w części trzonowej( w tym otwór owalny pozycjonujący), anatomicznie dopasowana forma płytki do kości, duży otwór do korekty powierzchni stawowej oraz małe otwory umożliwiające pozycjonowanie płytki drutami Kirschnera. Możliwość zastosowania celującej tulei gwintowanej.	szt.	3
31	Płytki do kości promieniowej po stronie dłoniowej "Watershed Line"szersza prawa i lewa, tytanowa, blokowana, wielokątowa, maksymalny kąt dla śrub 25 stopni, długość 55 i 70mm, szerokość 27mm, grubość: część bliższa 2,0mm, część dalsza 3,0mm. 9 otworów w części głowowej, 3 i 5 otworów w części trzonowej( w tym otwór owalny pozycjonujący), anatomicznie dopasowana forma płytki do kości, duży otwór do korekty powierzchni stawowej oraz małe otwory umożliwiające pozycjonowanie płytki drutami Kirschnera. Możliwość zastosowania celującej tulei gwintowanej.	szt.	3
32	Płytka do kości promieniowej po stronie dłoniowej prawa i lewa, tytanowa, blokowana, wielokątowa, maksymalny kąt dla śrub 30 stopni, długość 55 i 71mm, szerokość 24mm, grubość 2,0mm, 9 otworów w części głowowej, 3 i 5 otworów w części trzonowej( w tym otwór owalny pozycjonujący), anatomicznie dopasowana forma płytki do kości, duży otwór do korekty powierzchni stawowej oraz małe otwory umożliwiające pozycjonowanie płytki drutami Kirschnera. Możliwość zastosowania nakładki celującej.	szt.	20
33	Płytki do kości promieniowej po stronie dłoniowej prawa i lewa, tytanowa, blokowana, wielokątowa, maksymalny kąt dla śrub 30 stopni, długość 55 i 71mm, szerokość 27mm, grubość 2,0mm, 9 otworów w części głowowej, 3 i 5 otworów w części trzonowej( w tym otwór owalny pozycjonujący), anatomicznie dopasowana forma płytki do kości, duży otwór do korekty powierzchni stawowej oraz małe otwory umożliwiające pozycjonowanie płytki drutami Kirschnera. Możliwość zastosowania nakładki celującej.	szt.	15
34	Płytka do kości promieniowej po stronie dłoniowej rewizyjna- prawa i lewa, tytanowa, blokowana, wielokątowa, maksymalny kąt dla śrub 35 stopni, możliwość bezpośredniej stabilizacji wyrostka rylcowatego, 9 otworów w części dalszej, 8 otworów w trzonie płytki w tym otwór owalny umożliwiający przesunięcie w stronę dalszą lub bliższą , otwory umożliwiają zagłębienie się główki śruby w płytce; długość płytki 105 mm, grubość płytki 2,5 mm, anatomicznie dopasowana forma płytki do kości- 17 stopni; małe otwory umożliwiające odpowiednie pozycjonowanie za pomocą drutów Kirschnera	szt.	3
35	Płytka do dalszego końca kości promieniowej dłoniowa, w kształcie litery Y, (prawa i lewa), tytanowa, system blokowania wielokierunkowego , 7 otworów w części głowowej, od 3 do 5 otworów w części trzonowej w tym otwór owalny do ustawiania płytki, grubość płytki 2,0 mm, długość 54 i 67 mm. Małe otwory umożliwiające pozycjonowanie płytki za pomocą drutów Kirschnera. Kompatybilna ze śrubami średnicy 2,5 mm.	szt.	3
36	Płytka do dalszego końca kości promieniowej dłoniowa szersza, w kształcie litery Y, (prawa i lewa), tytanowa, system blokowania wielokierunkowego , 7 otworów w części głowowej, od 3 do 5 otworów w części trzonowej w tym otwór owalny do ustawiania płytki, grubość płytki 2,0 mm, długość 54 i 67 mm. Małe otwory umożliwiające pozycjonowanie płytki za pomocą drutów Kirschnera. Kompatybilna ze śrubami średnicy 2,5 mm.	szt.	3
37	Płytka do dalszego końca kości promieniowej dłoniowa, w kształcie litery Π (prawa i lewa), tytanowa, system blokowania wielokierunkowego , 8 otworów w części głowowej, 5 otworów w częściach trzonowych w tym otwory owalne do ustawiania płytki, grubość płytki 2,0 mm, długość 53 mm. Małe otwory umożliwiające pozycjonowanie płytki za pomocą kirschnerów. Kompatybilna ze śrubami średnicy 2,5 mm.	szt.	3
38	Płytka do dalszego końca kości promieniowej dłoniowa szersza, w kształcie litery Π, (prawa i lewa), tytanowa, system blokowania wielokierunkowego , 8 otworów w części głowowej, 5 otworów w częściach trzonowych w tym otwory owalne do ustawiania płytki, grubość płytki 2,0 mm, długość 53 mm. Małe otwory umożliwiające pozycjonowanie płytki za pomocą kirschnerów. Kompatybilna ze śrubami średnicy 2,5 mm.	szt.	3
39	Płytka pierścieniowa do głowy kości promieniowej, tytanowa, system blokowania wielokierunkowego, 6 otworów w części głowowej, 4 otwory w części trzonowej , grubość płytki 1,5 mm, długość 37 mm, anatomicznie dopasowana forma płytki do kości.	szt.	2
40	Płytka podporowa do głowy kości promieniowej, tytanowa, system blokowania wielokierunkowego, 5 otworów w części głowowej, 4 otwory w części trzonowej , grubość płytki 1,5 mm, długość 30 mm, anatomicznie dopasowana forma płytki do kości.	szt.	2
Płytki, staw nadgarstkowy
41	Płytka do usztywnienia stawu nadgarstka po stronie grzbietowej, tytanowa, blokowana, wielokątowa, maksymalny kąt 20 stopni, 11 otworów, otwory umożliwiają zagłębienie się główki śruby w płytce; grubość płytki 3,0 mm, anatomiczne uformowanie płytki, możliwość modelowania (przycinania) płytki	szt.	3
Płytki, staw łokciowy, kość łokciowa
42	Płytka do dalszej nasady kości łokciowej , blokowana, tytanowa, grubość płytki 2 mm, 2, 4, 6 otworów w trzonie płytki z otworem owalnym, 6 otworów w części dalszej,anatomiczne uformowanie płytki.	szt.	3
43	Płytka do wyrostka łokciowego, ilość otworów- 6, długość 79 mm, blokowana, tytanowa, wielokątowa- maksymalny kąt- 35 stopni, otwory umożliwiają zagłębienie się główki śruby w płytce, grubość płytki 2,5mm, anatomicznie dopasowana forma płytki do kości, kolce stabilizujące zespolenie,	szt.	1
44	Płytka do wyrostka łokciowego, ilość otworów-8, długość 95mm, blokowana, tytanowa, wielokątowa- maksymalny kąt- 35 stopni, otwory umożliwiają zagłębienie się główki śruby w płytce, grubość płytki 2,5mm, anatomicznie dopasowana forma płytki do kości, kolce stabilizujące zespolenie	szt.	6
45	Płytka do wyrostka łokciowego, ilość otworów-10, długość 111mm, blokowana, tytanowa, wielokątowa- maksymalny kąt- 35 stopni, otwory umożliwiają zagłębienie się główki śruby w płytce, grubość płytki 2,5mm, anatomicznie dopasowana forma płytki do kości, kolce stabilizujące zespolenie	szt.	3
46	Płytka do wyrostka łokciowego, ilość otworów-12, długość 127mm, blokowana, tytanowa, wielokątowa- maksymalny kąt- 35 stopni, otwory umożliwiają zagłębienie się główki śruby w płytce, grubość płytki 2,5mm, anatomicznie dopasowana forma płytki do kości, kolce stabilizujące zespolenie	szt.	1
47	Płytka do wyrostka dziobiastego, tytanowa (prawa i lewa), system blokowania wielokierunkowego, 3 otwory w części głowowej, trzy otwory w części trzonowej , grubość płytki 1,5 mm, długość 38 mm, anatomicznie dopasowana forma płytki do kości.	szt.	1
Płytki do kości ramiennej
48	Płytka do bliższej nasady kości ramiennej, długość 89-137mm, blokowana, tytanowa, wielokątowa- maksymalny kąt- 35 stopni, otwory umożliwiają zagłębienie się główki śruby w płytce, grubość płytki 2,5mm, anatomicznie dopasowana forma płytki do kości, 14 otworów w części bliższej, 4,5,6,9,10 otworów w części dalszej plus owalny otwór umożliwiający pozycjonowanie płytki, wypustki umożliwiające umocnienie więzadeł stawy barkowego, małe otwory umożliwiające odpowiednie pozycjonowanie płytki za pomocą drutów Kirschnera.	szt.	3
49	Płytka do bliższej nasady kości ramiennej, pod śruby 3,5 mm, strona prawa i lewa, długość 80, 90, 100, 122, 163 mm, grubość 3mm, blokowana, tytanowa, anatomicznie dopasowana forma płytki do kości, 8 otworów w części głowowej, 2,3,4,6,9 otwory w części trzonowej plus otwór umożliwiający pozycjonowanie płytki, wypustki umożliwiające umocowanie więzadeł stawu barkowego, małe otwory umożliwiające odpowiednie pozycjonowanie płytki za pomocą drutów Kirschnera.	szt.	4
50	Płytka do dalszej nasady kości ramiennej po stronie przyśrodkowej, ilość otworów- 10, blokowana, tytanowa, wielokątowa, maksymalny kąt 20 stopni, otwory umożliwiające zagłębienie główki śruby w płytce, grubość płytki 2mm, możliwość modelowania płytki.	szt.	1
51	Płytka do dalszej nasady kości ramiennej po stronie grzbietowej promieniowej , ilość otworów- 11, strona prawa i lewa, blokowana, tytanowa, wielokątowa, maksymalny kąt 20 stopni, otwory umożliwiające zagłębienie główki śruby w płytce, grubość płytki 3mm, możliwość modelowania płytki.	szt.	1
52	Płytka do dalszej nasady kości ramiennej po stronie grzbietowo bocznej , ilość otworów- 11, strona prawa i lewa, blokowana, tytanowa, wielokątowa, maksymalny kąt 20 stopni, otwory umożliwiające zagłębienie główki śruby w płytce, grubość płytki 2 mm, możliwość modelowania płytki.	szt.	1
53	Płytka do dalszej nasady kości ramiennej grzbietowo-boczna. Tytanowa, otwory blokowane wielokierunkowo, grubość płytki 3 mm. W głowie płytki otwory pod śruby 3,0 mm oraz wypustki boczne dla dodatkowej stabilizacji zespolenia - podparcia bocznego, w części trzonowej otwory dwufunkcyjne pod śruby 3.5mm. Długości- od 79 do 135 mm, ilości otworów- od 10 do 17 plus otwór owalny i małe otwory umożliwiające pozycjonowanie płytki za pomocą kirschnerów	szt.	4
54	Płytka do dalszej nasady kości ramiennej po stronie bocznej (prawa i lewa), tytanowa, blokowana wielokierunkowo, grubość płytki 4 mm , otwory dwufunkcyjne pod śruby 3.5mm. Długości- od 74 do 122 mm, ilości otworów- od 5 do 11 plus otwór owalny i małe otwory umożliwiające pozycjonowanie płytki za pomocą kirschnerów.	szt.	3
55	Płytka do dalszej nasady kości ramiennej po stronie bocznej dłuższa (prawa i lewa), tytanowa, blokowana wielokierunkowo, grubość płytki 4 mm , otwory dwufunkcyjne pod śruby 3.5 mm. Długości- od 79 do 128 mm, ilości otworów- od 6 do 12 plus otwór owalny i małe otwory umożliwiające pozycjonowanie płytki za pomocą kirschnerów.	szt.	3
56	Płytka do dalszej nasady kości ramiennej po stronie przyśrodkowej (prawa i lewa), tytanowa, blokowana wielokierunkowo, grubość płytki 4 mm , otwory dwufunkcyjne pod śruby 3.5mm. Długości- od 88 do 153 mm, ilości otworów- od 7 do 13 plus 1 lub dwa otwory owalne i małe otwory umożliwiające pozycjonowanie płytki za pomocą kirschnerów.	szt.	3
57	Płytka do dalszej nasady kości ramiennej po stronie przyśrodkowej dłuższa (prawa i lewa), tytanowa, blokowana wielokierunkowo, grubość płytki 4 mm , otwory dwufunkcyjne pod śruby 3.5mm. Długości- od 94 do 159 mm, ilości otworów- od 8 do 14 plus dwa otwory owalne i małe otwory umożliwiające pozycjonowanie płytki za pomocą kirschnerów.	szt.	4
Płytki stopa
58	Płytka do kości piętowej prawa, lewa blokowana, tytanowa, wielokątowa- maksymalny kąt 35 stopni, otwory umożliwiające zagłębienie główki śruby w płytce, grubość płytki 1,5 mm, możliwość modelowania( przycinania) płytki, 10 otworów.	szt.	2
59	Płytka do kości piętowej siatka prawa, lewa, 17 otworów blokowana, tytanowa, wielokątowa- maksymalny kąt 35 stopni, otwory umożliwiające zagłębienie główki śruby w płytce, grubość płytki 1,5 mm, możliwość modelowania( przycinania) płytki.	szt.	2
Płytki kość strzałkowa
60	Płytka do dalszego końca kości strzałkowej wąska, strona lewa i prawa, 3 otwory w części trzonowej, 9 otworów w części głowowej, ryglowana, tytanowa, wielokątowa, otwory umożliwiające zagłębienie główki śruby w płytce, grubość płytki 2,0 mm, długość płytki 64 mm, małe otwory w części głowowej umożliwiające odpowiednie pozycjonowanie płytki za pomocą kirschnerów. Kompatybilna ze śrubami 2,5mm, 3,0mm, 3,5mm.	szt.	3
61	Płytka do dalszego końca kości strzałkowej wąska, strona lewa i prawa, 4 otwory w części trzonowej, 9 otworów w części głowowej, ryglowana, tytanowa, wielokątowa, otwory umożliwiające zagłębienie główki śruby w płytce, grubość płytki 2,0 mm, długość płytki 74 mm, małe otwory w części głowowej umożliwiające odpowiednie pozycjonowanie płytki za pomocą kirschnerów. Kompatybilna ze śrubami 2,5mm, 3,0mm, 3,5mm.	szt.	5
62	Płytka do dalszego końca kości strzałkowej wąska, strona lewa i prawa, 5 otworów w części trzonowej, 9 otworów w części głowowej, ryglowana, tytanowa, wielokątowa, otwory umożliwiające zagłębienie główki śruby w płytce, grubość płytki 2,0 mm, długość płytki 84 mm, małe otwory w części głowowej umożliwiające odpowiednie pozycjonowanie płytki za pomocą kirschnerów. Kompatybilna ze śrubami 2,5mm, 3,0mm, 3,5mm.	szt.	30
63	Płytka do dalszego końca kości strzałkowej wąska, strona lewa i prawa, 7 otworów w części trzonowej, 9 otworów w części głowowej, ryglowana, tytanowa, wielokątowa, otwory umożliwiające zagłębienie główki śruby w płytce, grubość płytki 2,0 mm, długość płytki 104 mm, małe otwory w części głowowej umożliwiające odpowiednie pozycjonowanie płytki za pomocą kirschnerów. Kompatybilna ze śrubami 2,5mm, 3,0mm, 3,5mm.	szt.	16
64	Płytka do dalszego końca kości strzałkowej wąska, strona lewa i prawa, 9 otworów w części trzonowej, 9 otworów w części głowowej, ryglowana, tytanowa, wielokątowa, otwory umożliwiające zagłębienie główki śruby w płytce, grubość płytki 2,0 mm, długość płytki 124 mm, małe otwory w części głowowej umożliwiające odpowiednie pozycjonowanie płytki za pomocą kirschnerów. Kompatybilna ze śrubami 2,5mm, 3,0mm, 3,5mm.	szt.	6
65	Płytka do dalszego końca kości strzałkowej wąska, strona lewa i prawa, 11 otworów w części trzonowej, 9 otworów w części głowowej, ryglowana, tytanowa, wielokątowa, otwory umożliwiające zagłębienie główki śruby w płytce, grubość płytki 2,0 mm, długość płytki 144 mm, małe otwory w części głowowej umożliwiające odpowiednie pozycjonowanie płytki za pomocą kirschnerów. Kompatybilna ze śrubami 2,5mm, 3,0mm, 3,5mm.	szt.	2
66	Płytka do dalszego końca kości strzałkowej wąska, strona lewa i prawa, 13 otworów w części trzonowej, 9 otworów w części głowowej, ryglowana, tytanowa, wielokątowa, otwory umożliwiające zagłębienie główki śruby w płytce, grubość płytki 2,0 mm, długość płytki 164 mm, małe otwory w części głowowej umożliwiające odpowiednie pozycjonowanie płytki za pomocą kirschnerów. Kompatybilna ze śrubami 2,5mm, 3,0mm, 3,5mm.	szt.	5
Płytki i gwoździe do kości obojczykowej
67	Płytka do kości obojczykowej z hakiem, strona prawa, lewa, ilość otworów 5, 6, 8, 10 w tym jeden lub dwa owalne do pozycjonowania pytki, blokowana, tytanowa, wielokątowa - maksymalny kąt 15 stopni, otwory umożliwiają zagłębienie się główki śruby w płytce, grubość płytki 3,0 mm, wysokość haka 11, 14, 17 mm, długość 68, 76, 96, 112 mm. Kompatybilna ze śrubami 3,5 mm.	szt.	5
68	Płytka do kości obojczykowej , ilość otworów 7 , blokowana, tytanowa, wielokątowa, maksymalny kąt-20 stopni, otwory umożliwiają zagłębienie się główki w płytce, grubość płytki 3,0 mm, możliwość modelowania płytki, płytka lewa po odwróceniu wzdłuż osi własnej staje się płytką prawą, anatomicznie dopasowana forma płytki.	szt.	2
69	Płytka do kości obojczykowej , ilość otworów 9 , blokowana, tytanowa, wielokątowa, maksymalny kąt-20 stopni, otwory umożliwiają zagłębienie się główki w płytce, grubość płytki 2,5 mm, możliwość modelowania płytki, płytka lewa po odwróceniu wzdłuż osi własnej staje się płytką prawą, anatomicznie dopasowana forma płytki.	szt.	2
70	Płytka do kości obojczykowej , ilość otworów 11 , blokowana, tytanowa, wielokątowa, maksymalny kąt-20 stopni, otwory umożliwiają zagłębienie się główki w płytce, grubość płytki 2,5 mm, możliwość modelowania płytki, płytka lewa i prawa, anatomicznie dopasowana forma płytki.	szt.	2
71	Płytka do kości obojczykowej rewizyjna, ilość otworów 7, blokowana, tytanowa, wielokątowa, maksymalny kąt-20 stopni, otwory umożliwiają zagłębienie się główki w płytce, grubość płytki 3,7 mm, możliwość modelowania płytki, strona lewa i prawa, płytka umożliwia stabilizację skomplikowanych, wielofragmentowych złamań i stawu rzekomego, 2 owalne otwory służące do kompresji, anatomicznie dopasowana forma płytki.	szt.	1
72	Płytka do kości obojczykowej rewizyjna, ilość otworów 9, blokowana, tytanowa, wielokątowa, maksymalny kąt-20 stopni, otwory umożliwiają zagłębienie się główki w płytce, grubość płytki 3,7 mm, możliwość modelowania płytki, strona lewa i prawa, płytka umożliwia stabilizację skomplikowanych, wielofragmentowych złamań i stawu rzekomego, 2 owalne otwory służące do kompresji, anatomicznie dopasowana forma płytki.	szt.	2
73	Płytka do kości obojczykowej rewizyjna, ilość otworów 11, blokowana, tytanowa, wielokątowa, maksymalny kąt-20 stopni, otwory umożliwiają zagłębienie się główki w płytce, grubość płytki 3,7 mm, możliwość modelowania płytki, strona lewa i prawa, płytka umożliwia stabilizację skomplikowanych, wielofragmentowych złamań i stawu rzekomego, 2 owalne otwory służące do kompresji, anatomicznie dopasowana forma płytki.	szt.	1
74	Płytka do kości obojczykowej po stronie końca barkowego, prawa i lewa, blokowana, tytanowa, grubość płytki 3mm, 2 owalne otwory do kompresji, anatomiczne uformowanie do części dolnej obojczyka, małe otwory umożliwiające pozycjonowanie płytki za pomocą kirschnerów.	szt.	3
75	Płytka do kości obojczykowej górna pod śruby ø 3.5 mm , strona lewa i prawa, ilość otworów 7, 9, 11 plus 2 owalne kompresyjne, blokowana, tytanowa, wielokątowa, otwory umożliwiają zagłębienie się główki śruby w płytce, grubość płytki 3,0 mm, długość: 92, 110, 127 mm, anatomicznie dopasowana forma płytki.	szt.	5
76	Płytka do kości obojczykowej górna pod śruby ø 3.5 mm, ekstensywna, strona lewa i prawa, ilość otworów 5, 7, 9 plus 2 owalne kompresyjne, blokowana, tytanowa, wielokątowa, otwory umożliwiają zagłębienie się główki śruby w płytce, grubość płytki 3,0 mm, długość: 89, 107, 125 mm, anatomicznie dopasowana forma płytki.	szt.	4
77	Płytka do kości obojczykowej górno boczna, strona lewa i prawa, 9 otworów w części głowowej pod śruby ø 3.0 mm, 3, 4, 5, 7, 9 otworów w trzonie płytki pod śruby ø 3.5 mm, blokowana, tytanowa, wielokątowa, otwory umożliwiają zagłębienie się główki śruby w płytce, grubość płytki 3,0 mm, długość: 70, 79, 88, 106, 124 mm, anatomicznie dopasowana forma płytki.	szt.	3
78	Gwóźdź obojczykowy statyczny, tytanowy, długość 200 mm. Przekrój gwoździa okrągły o średnicy 2,8 mm. Implant elastyczny dopasowujący się do kanału obojczyka.	szt.	4
Płytki proste (rewizyjne), Płyty T, Y, X, dwurzędowe
79	Płytki proste (rewizyjne) do części trzonowej kości, ilość otworów 7, 9, 11 plus dwa lub cztery owalne, długość 84, 101, 121, 141 mm, tytanowe, blokowane wielokątowo - maksymalny kąt 20 stopni, otwory umożliwiające zagłębienie się głowy śruby w płytce, grubość płytek 2,5 mm, możliwość modelowania (przycinania) płytek, owalne otwory służące do kompresji. Płytki pod śruby 3.0 mm.	szt.	15
80	Płytka prosta( rewizyjna) do części trzonowej kości, ilość otworów 19 plus 4 owalne, długość 221 mm, blokowana , tytanowa, wielokątowa, - maksymalny kąt- 20 stopni, otwory umożliwiają zagłębienie się główki w płytce grubość płytki 2,5mm, możliwość modelowania( przycinania) płytki, owalne otwory służące do kompresji.	szt.	1
81	Płytka prosta( rewizyjna) do części trzonowej kości, ilość otworów 7, 9, 11 plus dwa lub cztery owalne, długość 100 do 164mm, blokowana , tytanowa, możliwość wielokątowego wprowadzania śrub, grubość płytki 3 mm, owalne otwory służące do kompresji. Kompatybilne ze śrubami 3,5mm.	szt.	5
82	Płytka prosta( rewizyjna) do części trzonowej kości, ilość otworów 4, 5, 6 plus jeden owalny, długość 61,5; 73,4; 85,4 mm, blokowana , tytanowa, możliwość wielokątowego wprowadzania śrub, grubość płytki 3 mm, owalne otwory służące do kompresji. Kompatybilne ze śrubami 3,5mm.	szt.	3
83	Płytka prosta 10 otworów (łańcuszek), blokowana, wielokątowa, maksymalny kąt 10 stopni, śruby 1,5mm i 2,0mm, tytanowa, grubość płytki 1 mm, możliwość modelowania i przycinania płytki.	szt.	1
84	Płytka dwurzędowa 6 otworów równoległych , blokowana, wielokątowa, maksymalny kąt 10 stopni, śruby 1,5mm i 2,0mm, tytanowa, grubość płytki 1 mm, możliwość modelowania i przycinania płytki.	szt.	3
85	Płytka dwurzędowa 8 otworów równoległych , blokowana, wielokątowa, maksymalny kąt 10 stopni, śruby 1,5mm i 2,0mm, tytanowa, grubość płytki 1 mm, możliwość modelowania i przycinania płytki.	szt.	3
86	Płytka dwurzędowa 10 otworów równoległych , blokowana, wielokątowa, maksymalny kąt 10 stopni, śruby 1,5mm i 2,0mm, tytanowa, grubość płytki 1 mm, możliwość modelowania i przycinania płytki.	szt.	1
87	Płytka T 6 otworów, blokowana, wielokątowa, maksymalny kąt- 10 stopni, śruby 1,5mm i 2,0mm, tytanowa, grubość płytki 1 mm, możliwość modelowania i przycinania płytki.	szt.	2
88	Płytka T 8 otworów, blokowana, wielokątowa, maksymalny kąt- 10 stopni, śruby 1,5mm i 2,0mm, tytanowa, grubość płytki 1 mm, możliwość modelowania i przycinania płytki.	szt.	2
89	Płytka Y 7 otworów, blokowana, wielokątowa, maksymalny kąt- 10 stopni, śruby 1,5mm i 2,0mm, tytanowa, grubość płytki 1 mm, możliwość modelowania i przycinania płytki.	szt.	2
90	Płytka X 4 otwory, blokowana, wielokątowa, maksymalny kąt- 10 stopni, śruby 1,5mm i 2,0mm, tytanowa, grubość płytki 1 mm, możliwość modelowania i przycinania płytki.	szt.	2
						SUMA

	Dla poz. 1-90 zamawiający wymaga stworzenia depozytu w pomieszczeniach Bloku Operacyjnego.
	Płatność na podstawie protokołu zużycia
	Zamawiający wymaga użyczenia zestawu narzędzi (instrumentarium) do zakładania ww. implantów.
	Zamawiający wymaga użyczenia kontenerów do sterylizacji użyczonego instrumentarium na czas trwania umowy.

	Data ….............					Podpis osoby uprawnionej do reprezentowania Wykonawcy

## Pakiet_11_
	DZP/PN/69/2024

	Pakiet 11. Endoprotezy stawu kolanowego, ostrza, implanty do zespolenia złamańa
L.P.	Opis produktu	Jedn. Miary	Ilość wymagana	Ilość oferowana	Cena netto	Stawka VAT	Kwota VAT	Cena brutto	Wartość netto	Wartość VAT	Wartość brutto	Numer / Katalogowy	Nazwa / Producent	Klasa wyrobu / Medycznego
I. Endoproteza stawu kolanowego, bezcementowa, anatomiczna, kłykciowa z zachowaniem lub bez zachowania PCL. Element udowy jednoosiowy w osi A/P, anatomiczny ( prawy, lewy) wykonany ze stopu kobaltowo-chromowego, przynajmniej w 8 rozmiarach dla każdej ze stron. Modularna, uniwersalna (jednakowa dla strony lewej i prawej) część piszczelowa wykonana ze stopu kobaltowo-chromowego, przynajmniej w 8 rozmiarach. Wkładka polietylenowa z polietylenu III generacji poddana trzykrotnemu procesowi wyżarzania (annealing), min. w 5 grubościach dla wkładki zachowującej PCL i min. w 7 grubościach dla wkładki bez zachowania PCL, o geometrii zapewniającej zwiększoną rotację komponentu udowego. Możliwość rozbudowy systemu o system rewizyjny. Możliwość zastosowania wkładek CR/PS/CS. Możliwość zastosowania wersji bezcementowej. W instrumentarium dostępne prowadnice do pegów wraz z wiertłami w dwóch średnicach.
1	Komponent udowy	szt.	150
2	Komponent piszczelowy	szt.	150
3	Wkładka polietylenowa	szt.	50
4	Komponent rzepki	szt.	50
II. Modularny system endoprotez stosowanych w zabiegach poresekcyjnych i onkologicznych. System zapewnia zaopatrzenie części bliższej i dalszej kości udowej oraz części bliższej kości piszczelowej. W częściach wymagających resekcji kości implant mocowany jest za pomocą trzpieni cementowych lub bezcementowych z możliwością regulacji wielkości resekcji za pomocą elementów przedłużających. System za pomocą elementu łączącego daje możliwość odtworzenia całej długości kości udowej. W obrębie stawu kolanowego element udowy i piszczelowy połączony jest ze sobą zawiasowo za pomocą osi i elementu rotacyjnego pozwalając z stworzenie kolana rotacyjno-zawiasowego. Połączenie jest kompatybilne z endoprotezą rotacyjno – zawiasową , stosowaną w nie uszkodzonej części stawu kolanowego. Elementy protezy muszą być kompatybilne ze sobą i łączone bez użycia śruby za pomocą stożka dające możliwość szybkiego rozłączenia jej elementów i płynną, bezstopniową ich regulację.
5	Element udowy zawiasowy: Wykonany ze stopu chromowo – kobaltowego (CoCr), anatomiczny (prawy i lewy). Element udowy posiada po 5 rozmiarów, odpowiednio dla każdej ze stron	szt.	2
6	Element udowy poresekcyjny: Wykonany ze stopu chromowo – kobaltowego (CoCr), anatomiczny (prawy i lewy). Element udowy posiadający min. 2 rozmiary, standardowy i mały.	szt.	2
7	Element piszczelowy poresekcyjny: Wykonany ze stopu chromowo – kobaltowego (CoCr), uniwersalny Element piszczelowy posiadający min. 2 rozmiary, standardowy i mały.	szt.	2
8	Element piszczelowy zawiasowy: Wykonany ze stopu chromowo – kobaltowego (CoCr), uniwersalny Element piszczelowy posiadający min. 4 rozmiary	szt.	2
9	Elementy polietylenowe do polączeń w obrębie elemetów rotacyjno-zawiasowych kolana	szt.	2
10	Element rotacyjny uniwersalny dla wszystkich elementów kolana, w opcji element mały	szt.	2
11	Wkładki polietylenowe w min. 5 grubościach od 10-24 mm	szt.	2
12	Trzpienie śródszpikowe do systemu zawiasowego wykonane z CoCr o długościach 80 i 155 mm, średnice od 10 do 23 mm	szt.	4
13	Trzpienie śródszpikowe do systemu poresekcyjnego: Wykonane ze stopu tytanowego bezcementowe długościach 125, 150 i 200 mm, średnice od 11 do 19 mm. Cementowane ze stopu chromokobaltowego o długości 102 i 127 mm i średnicach od 8 do 17 mm	szt.	4
14	Podkładki pod element piszczelowy. Wykonane z CoCr występują jako połówkowe bloki o grubościach 5 i 10 mm.	szt.	4
15	Mimośrody wykonane z CoCr pozwalające na zróżnicowanie osi komponentu udowego o 4mm.	szt.	2
16	Elementy przedłużające o długościach od 30 mm do 80 mm o skoku co 10 mm i w zakresie od 100mm do 220 mm o skoku 20 mm.	szt.	2
17	Komponenty do zastąpienia części bliższej kości udowej wykonane z CoCr standardowy i krętarzowy oraz w anatomiczny prawy i lewy montowany bez użycia śruby. Konus V40.	szt.	2
18	Element przedłużający w min 2 długościach umożliwiający połączenie elementów biodrowych z kolanowymi łączony za pomocą stożka bezśrubowo	szt.	2
19	Oś łącząca element udowy i piszczelowy	szt.	2
IV. Kable i płyty do zespoleń kości długich
20	Kable stalowe o średnicy 1,6mm oraz 2,0mm i długości min. 500mm z plecionki "49 drutów" ze stali w komplecie z zaciskiem lub zaślepka do płyty prostej.	szt.	75
21	Płyty proste do złamań okołoprotezowych min. 4 długości	szt.	20
V. Ostrza do piły oscylacyjnej
22	Ostrze do piły oscylacyjnej kompatybilne z napędem będącym na wyposażeniu zamawiającego o wymiarach: / *18,5 mm x 7,0 mm, ząbki 0,51 mm / *35,0 mm x 9,0 mm, ząbki 0,61 mm / *45,0 mm x 13,0 mm, ząbki 0,56 mm / *29,5 mm x 7,0 mm / *34,5 mm x 13,0 mm / Sterylne, jednorazowe, pakowane pojedynczo w 2 worki	szt.	100
23	Ostrze do piły oscylacyjnej kompatybilne z napędem będącym na wyposażeniu zamawiającego o wymiarach: / *100 mm x 25,0 mm, ząbki 1,27 mm / *100 mm x 18,0 mm, ząbki 1,27 mm / *110 mm x 18,0 mm, ząbki 1,27 mm / Krawędź tnąca podzielona na dwie części z przestrzenią w ostrzu ułatwiającą odprowadzenie opiłków kostnych z linii cięcia; sterylne, jednorazowe, pakowane pojedynczo w 2 worki	szt.	500
24	Ostrze do piły oscylacyjnej kompatybilne z napędem będącym na wyposażeniu zamawiającego. Ostrze do mikropiły Osc/Ssg o wymiarach: szer. 2,5-19,05 (szerokość/linia cięcia) x grubość 0,33-0,76 x długość 11,0-45,0. Ostrze montowane beznarzędziowo na szybkozłączkę. Konstrukcja umożliwiajaca montowanie w 5 pozycjach. Ostrze jednorazowe, sterylne w podwójnym opakowaniu	szt.	50
						SUMA

	Dla poz. 1-24 zamawiający wymaga stworzenia depozytu w pomieszczeniach Bloku Operacyjnego.
	Płatność na podstawie protokołu zużycia
	Zamawiający wymaga użyczenia na czas trwania umowy zestawu napędów ortopedycznych z osprzętem i wiertłami do zakładania w/w implantów.
	Zamawiający wymaga użyczenia instrumentarium w kontenerach sterylizacyjnych na czas trwania umowy

	Data ….............					Podpis osoby uprawnionej do reprezentowania Wykonawcy

## Pakiet_12_
	DZP/PN/69/2024

	Pakiet 12. Endoprotezy stawu biodrowego i kolanowego
L.P.	Opis produktu	Jedn. Miary	Ilość wymagana	Ilość oferowana	Cena netto	Stawka VAT	Kwota VAT	Cena brutto	Wartość netto	Wartość VAT	Wartość brutto	Numer / Katalogowy	Nazwa / Producent	Klasa wyrobu / Medycznego
I. Bezcementowa endoproteza stawu biodrowego
1	Trzpień prosty, przynasadowy, proporcjonalny wykonany ze stopu tytanu w części bliższej pokryty porowatym czystym tytanem (dostępny także w wersji pokrytej na całej długości powłoką HA wzmacniającą osteointegrację oraz fiksację implantu). Trzpień w kształcie potrójnego klina musi posiadać użebrowania antyrotacyjne. Kąt szyjkowo trzonowy CCD w rozmiarach 127 i 135 stopnie dostępny w 10 rozmiarach dla każdego kąta CCD zmienny offset od 37 mm do 50 mm. Trzpień ze stożkiem 12/14. Wspólne instrumentarium dla wersji cementowej i bezcementowej. Trzpień powinien posiadać zmieniające się krzywizny w części przyśrodkowej jak i bocznej. Wymagana także, jako wariant do wyboru przez Operatora, opcja trzpienia prostego, krótkiego, przynasadowego, wykonanego ze stopu tytanu w części bliższej pokrytego porowatym czystym tytanem. Trzpień w kształcie potrójnego klina w rozmiarach: długość: 91,5 – 115,5 mm szerokość: 28.7 – 38.2mm. Kąt szyjkowo trzonowy CCD w rozmiarach 127 i 135 stopnie dostępny w 12 rozmiarach dla każdego kąta CCD zmienny offset od 35 mm do 53 mm. Trzpień musi posiadać stałą krzywiznę w części przyśrodkowej co ułatwia bezpieczną fiksacje w przynasadzie. Dla wszystkich powyższych wariantów trzpienia wymaga się dostępności instrumentów do wykonania zabiegów z minimum 3 dostępów operacyjnych: przedni, tylni, boczny. Z wykorzystaniem kaniuli nawigującej do dostępu bezpośredniego przedniego.	szt.	100
2	Panewka Bezcementowa, tytanowa napylana czystym tytanem o grubości 0,3 mm i/lub HA o grubości 0,4 mm i porowatości od 20 do 40%, umożliwiającej wzrost kostniny w głąb porowatości panewki, pressfit panewki 1,3 mm dający bardzo dobrą stabilność pierwotną i wtórną implantu. Panewki w rozmiarach 42-70 mm ze skokiem co 2 mm w wersji press-fit, z antyrotacyjnym systemem zatrzaskowym wkładki, dostępna w wersji z 3 otworami i bez. Kodowane kolorami dla poszczególnych rozmiarów panewki i wkładu. Umożliwiająca zastosowanie artykulacji ceramicznej oraz polietylenowej w pełnym rozmiarkowaniu panewki. Panewki dostępne także w wersji z powłoką HA o grubości 0.1 mm.	szt.	100
3	Wkładka polietylenowa z 0 i 15 stopniowym okapem, o średnicy wewnętrznej 28mm, 32mm, 36mm sterylizowana w ETO. Wykonana z wysoko usieciowanego polietylenu poddanemu promieniowaniu gamma w dawce 10 MRad, z dodatkiem witaminy E stabilizującej wolne rodniki. Brak wolnych rodników eliminuje potrzebę wyżarzania. Możliwość zastosowania głowy 36 mm w rozmiarze panewki od 50 mm. Wkładka mocowana w panewce zatrzaskowo za pomocą 12 wypustek umiejscowionych na obwodzie panewki co 30 st. Wkładka licuje się z brzegiem panewki potwierdzając tym samym jej właściwe osadzenie. Kodowana kolorami w celu ułatwienia dopasowania rozmiaru. Wkładki dostępne również w wersji bez witaminy E wykonane z wysoko usieciowanego polietylenu poddanemu promieniowaniu gamma w dawce 7,5 MRad, które na etapie produkcji natychmiast po napromieniowaniu podgrzewa się powyżej temperatury topnienia polietylenu, aby wyeliminować resztkowe wolne rodniki i utworzyć dodatkowe wiązania poprzeczne.	szt.	100
4	Głowa metalowa CoCr o średnicy 22mm w min. 2 rozmiarach długości szyjki oraz głowa metalowa CoCr o średnicach 28,32 i 36 mm w min. 4 rozmiarach długości szyjki na stożek 12/14	szt.	50
5	Zaślepka otworu centralnego w panewce, wkręcana	szt.	100
6	Głowa ceramiczna Biolox Delta o średnicy 28mm, 32mm, 36mm w min. 3 rozmiarach długości szyjki na stożek 12/14	szt.	50
7	Śruby panewkowe o średnicy 6,5 mm zaprojektowane w sposób umożliwiający wieloosiowe pozycjonowanie śruby w dowolnym kierunku w zakresie od 0 st. do 15 st., tak aby nie wchodziły w konflikt z wkładką panewkową. Długości śrub od 15 do 50 mm w skoku co 5 mm	szt.	50
II. Endoproteza cementowana stawu kolanowego, anatomiczna, kłykciowa
8	Komponent udowy, cementowany, wykonany ze stopu CoCrMo, anatomiczny (prawy, lewy), w 8 rozmiarach dla każdej ze stron, z podniesioną o 6˚ przednią częścią zabobiegającą tzw. notchingowi. Element wykonany zgodnie z filozofią medial - pivot, pozwalającej na odwzorowanie anatomicznego ruchu kolana. Komponent posiadający sferyczną geometrię, tj. identyczny promień strzałkowy i czołowy, zapewniające utrzymanie stałego promienia w zakresie -45˚ do 100˚ od strony przyśrodkowej. O zwiększonej grubości w płaszczyźnie tylnych kłykci, zapewniającą większą powierzchnię kontaktu przy głębokim zgięciu. Element posiadający specjalne wyżłobienie w części przedniej dające możliwość uzyskania do 8˚ przeprostu. Dostępny także w wersji z powłoką tytanowo-azotanowo-niobową (TiNbN), redukującą ryzyko wystąpienia objawów alergicznych na jony (Co, Cr).	szt.	100
9	Element piszczelowy, cementowany, anatomiczny (prawy, lewy), wykonany ze stopu CoCr, w 11 rozmiarach dla każdej ze stron, z wbudowanym 3˚ tyłopochyleniem, ułatwiającym zgięcie. Element posiadający mechanizm zatrzaskowy przesunięty o 8˚ do przyśrodka, w celu uniknięcia konfliktu z więzadłem rzepki w zgięciu. Dostępny także w wersji z powłoką tytanowo-azotanowo-niobową (TiNbN), redukującą ryzyko wystąpienia objawów alergicznych na jony (Co, Cr).	szt.	100
10	Wkładka polietylenowa typu CS, wykonana z wysokousieciowanego polietylenu, anatomiczna (prawa, lewa), w min. 15 rozmiarach oraz 6 grubościach. Wkładka posiadająca wbudowane 3˚ tyłopochylenie ułatwiające zgięcie.	szt.	100
III. Bezcementowa endoproteza stawu kolanowego
11	Komponent udowy, bezcementowy, wykonany ze stopu CoCrMo z porowatą powierzchnią od wew. strony implantu umożliwiajacą osteointegrację implantu z kością, anatomiczny (prawy, lewy), w 8 rozmiarach dla każdej ze stron, z podniesioną o 6˚ przednią częścią zabobiegającą tzw. notchingowi. Element wykonany zgodnie z filozofią medial - pivot, pozwalającej na odwzorowanie anatomicznego ruchu kolana. Komponent posiadający sferyczną geometrię, tj. identyczny promień strzałkowy i czołowy, zapewniające utrzymanie stałego promienia w zakresie od -45˚ do 100˚ od strony przyśrodkowej. O zwiększonej grubości w płaszczyźnie tylnych kłykci, zapewniającą większą powierzchnię kontaktu przy głębokim zgięciu. Element posiadający specjalne wyżłobienie w części przedniej dające możliwość uzyskania do 8˚ przeprostu. Kompatybilny zarówno z tacą piszczelową cementowaną jak i bezcementową.	szt.	30
12	Element piszczelowy, bezcementowy, anatomiczny (prawy, lewy), wykonany z komercyjnie czystego tytanu (CP), w 8 rozmiarach dla każdej ze stron, z wbudowanym 3˚ tyłopochyleniem, ułatwiającym zgięcie. Implant posiada strukture gąbczastego tytanu o porowatości 60-70% umożliwiającą szybką i efektywną osteointegrację kości z implantem. Element posiadający mechanizm zatrzaskowy przesunięty o 8˚ do przyśrodka, w celu uniknięcia konfliktu z więzadłem rzepki w zgięciu oraz cztery antyrotacyjne pegi zwiększające stabilość implantu w początkowym okresie osteointegracji.	szt.	30
13	Bezcementowy, press-fitowy keel antyrotacyjny, montowany do tacy piszczelowej bezśrubowo na zatrzask na stożku Morse'a, o średnicy rdzenia 15 mm, w trzech rozmiarach dopasowanych do tacy piszczelowej oraz różnych długościach zależnych od rozmiaru w zakresie 34-41 mm. Wykonany ze stopu tytanu	szt.	30
14	Wkładka polietylenowa typu CS, wykonana z wysokousieciowanego polietylenu, anatomiczna (prawa, lewa), w min. 15 rozmiarach oraz 6 grubościach. Wkładka posiadająca wbudowane 3˚ tyłopochylenie ułatwiające zgięcie.	szt.	30
IV. Ostrza do piły
15	Ostrze do piły	szt.	230
						SUMA

	Dla poz. 1-15 zamawiający wymaga stworzenia depozytu w pomieszczeniach Bloku Operacyjnego.
	Płatność na podstawie protokołu zużycia
	Zamawiający wymaga użyczenia napędu ortopedycznego, kompatybilnego z ostrzami z poz. 15 na czas trwania umowy.

	Data ….............					Podpis osoby uprawnionej do reprezentowania Wykonawcy

## Pakiet_13_
	DZP/PN/69/2024
	Pakiet 13. Tymczasowe spacery stawu kolanowego
L.P.	Opis produktu	Jedn. Miary	Ilość wymagana	Ilość oferowana	Cena netto	Stawka VAT	Kwota VAT	Cena brutto	Wartość netto	Wartość VAT	Wartość brutto	Numer / Katalogowy	Nazwa / Producent	Klasa wyrobu / Medycznego
1	Zestaw zawierający sterylne formy jednorazowe, 5 cementów kostnych z dwoma antybiotykami, mieszalnik próżniowy podwójny. Sterylne formy jednorazowe do wytwarzania tzw. spacerów przeznaczonych do tymczasowego zastąpienia protezy stawu kolanowego w ramach dwuczasowej septycznej wymiany endoprotezy. Składają się z komponentu piszczelowego i udowego, które tworzą artykulację i są ruchome względem siebie. Istnieje mozliwość ich stosowania zarówno w prawym stawie kolanowym, jak i w lewym. Formy te występują w rozmiarach S - komponent udowy 60 mm, ;komponent piszczelowy 65 mm; M - komponent udowy 70 mm, komponent piszczelowy 75 mm; L - komponent udowy 80 mm, komponent piszczelowy 85mm. W skłąd zestawu wchodzą: / * 1 sztuka sterylnej formy jednorazowej / * 5 sztuk cementu kostnego z dwoma antybiotykami (gentamycyna+klindamycyna) / * 1 sztuka mieszalnika próżniowego podwójnego	zestaw	10
						SUMA

	Dla poz .1 zamawiający wymaga utworzenia depozytu lotnego, dowożonego na zamówienie wraz z instrumentarium .
	Płatność na podstawie protokołu zużycia

	Data ….............					Podpis osoby uprawnionej do reprezentowania Wykonawcy

## Pakiet_14
	DZP/PN/69/2024
	Pakiet 14. Implanty i sprzęt jednorazowy endoskopowy do zabiegów ERCP
L.P.	Opis produktu	Jedn. Miary	Ilość wymagana	Ilość oferowana	Cena netto	Stawka VAT	Kwota VAT	Cena brutto	Wartość netto	Wartość VAT	Wartość brutto	Numer / Katalogowy	Nazwa / Producent	Klasa wyrobu / Medycznego
1	Prowadnik jednorazowego użytku do zabiegów ECPW, używany do kaniulacji dróg żółciowych i trzustkowych, ze spiralnie ułożonymi kolorami, pozwalającymi na obserwowanie ruchu prowadnika, cieniodajny i hydrofilnie powleczony koniec na długości 5 cm. Rozmiary: średnica 0.021", 0.025" i 0.035" o długości 260 lub 480 cm. Końcówka prosta lub zagięta (tylko dla prowadnika o średnicy 0.035" i długości 480 cm).	szt	100
2	Poszerzadło do dróg żółciowcyh, stopniowane, stosowane do poszerzania ujścia brodawki dwunastnicy oraz zwężeń dróg żółciowych i trzustkowych, wyposażone w cieniodajną opaskę widoczną we fluoroskopii. Rozmiary: średnica cewnika 8.4 Fr, średnica końcówki 7-5 Fr lub średnica cewnika 9.6 Fr, średnica końcówki 7-5 Fr; długość cewnika 195 cm, długość zwężonej końcówki 4 cm. Akceptuje prowadnik 0.035". Sterylny, jednorazowego użytku.	szt	10
3	Samorozprężalny stent metalowy do dróg żółciowych, wykonany z cienkiego, plecionego drutu nitinolowego z platynowym rdzeniem, zamontowany na zestawie wprowadzającym 8.5 Fr, z przezroczystą koszulką na całej długości wprowadzanej protezy, współpracujący z prowadnikiem 0.035". Posiada kołnierz na obu końcach stentu, co zapobiega migracji. Pistoletowy uchwyt do podawania umożliwia rozprężenie lub odzyskanie stentu, możliwość otwierania i zamykania stentu na zestawie do 80%. Rozmiary: średnica trzonu/kołnierza: 8/9 mm lub 10/11 mm o długości 4, 6, 8 i 10 cm dla stentów niepokrywanych; średnica trzonu/kołnierza 8/9 mm lub 10/11 mm o długości 4, 6 cm i 8 (tylko dla średnicy 10/11 mm) cm dla stentów pokrywanych częściowo; średnica trzonu/kołnierza 8/9 mm lub 10/11 mm o długości 4, 6 cm i 8 (tylko dla średnicy 10/11 mm) dla stentów pokrywanych w całości. Cieniodajne znaczniki na cewniku zewnętrznym i uchwycie do podawania pozwalają na kontrolę stopnia uwolnienia stentu i pozwalają uchwycić próg rozprężenia. Przeznaczony do jednorazowego użytku. Rezonans magnetyczny 3 T lub mniej. Sterylny, jednorazowego użytku.	szt	15
4	Samorozprężalny stent metalowy do przełyku, wykonany z pojedynczego, plecionego drutu nitinolowego, zamontowany na zestawie wprowadzającym o średnicy 8 mm i długości 78 cm, stosowany w celu utrzymania drożności przełyku lub do uszczelniania przetok przełykowo-tchawiczych. Stent pokryty silikonem na trzonie, zaś niepokrywane proksymalne i dystalne kołnierze redukują ryzyko migracji. Pętla typu lasso umożliwia repozycjonowanie stentu natychmiast po umieszczeniu. Pistoletowy uchwyt do podawania umożliwia rozprężenie lub odzyskanie stentu, możliwość otwierania i zamykania stentu na zestawie do 80%. Stent zawiera 4 znaczniki radiologiczne na kazdym końcu. Rozmiary: średnica trzonu/kołnierza 20/25 mm, długości 8, 10, 12,5 i 15 cm. Rezonans magnetyczny 3T lub mniej. Sterylny, jednorazowego użytku.	szt	3
5	Samorozprężalny stent metalowy do dwunastnicy, wykonany z pojedynczego, plecionego drutu nitinolowego, zamontowany na zestawie wprowadzającym o średnicy 10 Fr i długości 230 cm. Stent niepokrywany. Pistoletowy uchwyt do podawania umożliwia rozprężenie lub odzyskanie stentu, możliwość otwierania i zamykania stentu na zestawie do 80%. Posiada markery widoczne zarówno endoskopowo, jak i fluoroskopowo, ułatwiając precyzyjne umieszczenie stentu. Rozmiary: średnica trzonu/kołnierza 22/27 mm o długości 6, 9 lub 12 cm. Rezonans magnetyczny 3T lub mniej. Sterylny, jednorazowego użytku.	szt	4
6	Proteza plastikowa do drenażu niedrożnych kanałów trzustkowych ze spiralnie ułożonymi otworami ułatwiającymi drenaż oraz 4 języczkami minimalizującymi przemieszczanie. Rozmiary: średnica 3, 5, 7 i 10 Fr, długość od 3 do 15 cm. Produkt jałowy, jednorazowego użytku.	szt	10
7	Proteza plastikowa do drenażu dróg trzustkowych z otworami drenującymi ułożonymi spiralnie na całej długości i dwoma języczkami minimalizującymi przemieszczanie. Rozmiary: średnica 5 Fr o długości 3, 5 i 7 cm oraz 7 Fr o dugości 3 cm. Proteza wykonana z PE lub EVA. Produkt jałowy, jednorazowego użytku	szt	10
8	Stent stosowany do drenażu zablokowanych przewodów żółciowych. Produkt dostarczany jest jałowy i jest przeznaczony do jednorazowego użytku, wykonany z piletylenu. Wymagane rozmiary: średnica 7, 8.5, 10 i 11.5 Fr, długość 5, 7, 9, 12 i 15 cm. / Produkt zawiera: - cieniodajny stent polietylenowy, - osłonkę umiejscawiającą (TFE).	szt	70
9	Sfintkerotom dwukanałowy stosowany do kaniulacji dróg żółciowych i wykonania sfinkterotomii, z zagiętą, kontrastującą się stożkową końcówką zapewniającą optymalne ułożenie podczas cięcia. Rozmiary: średnica temperowanego cewnika 5.1-4 Fr o długości 180 cm, długość cięciwy tnącej monofilamentowej 20 lub 25 mm, długość cięciwy tnącej plecionej 15, 20, 25 lub 30 mm. Sterylny, jednorazowego użytku.	szt	10
						SUMA

	Zamawiający wymaga stworzenia depozytu (do pozycji 3,4,5) opisanego produktu. / Płatność zgodna z protokołem zużycia.

	Data ….............					Podpis osoby uprawnionej do reprezentowania Wykonawcy