## Przedmiar
PRZEDMIAR ROBÓT DO OPRACOWANIA PROJEKTOWEGO : "PRZEBUDOWA DROGI POWIATOWEJ nr 0077T
Probołowice - Miernów - Stawiszyce odc. Miernów - Probołowice dł. 813 mb od km 1+685 do km 2+498
Lp | Opis robót | Jedn. | Ilość
miary
I. ROBOTY PRZYGOTOWAWCZE
1. | Roboty pomiarowe przy robotach ziemnych dla trasy dróg-droga nr 0077T | km | 0.813
od km 1+685 do km 2+498
2. | Rozebranie nawierzchni z mieszanek mineralno-asfaltowych, grub nawierzchni | m2 | 60
8 cm na zjazdach do do posesji
zjazd w km 0+217 i w km 0+294str. p 12,0m*5,0m
3. | Rozebranie nawierzchni zjazdów z kostki brukowej betonowej o grubości 8 cm na | m2 | 27
na podsypce cemento-wo-piaskowej o grubości 5 cm - kostka do przebrukowania
zjazd 0+663 str. L 9,0m*3,0m
4. | Usunięcie warstwy ziemi urodzajnej (humusu), grubość warstwy 15 cm | m3 | 304.875
ze składowaniem do ponownego zahumusowanie skarp i dna rowu .
od km 1+685 do km 2+465 po stronie lewej i prawej
813,0m*1,25m*2*0,15m
II. PODBUDOWA POSZERZENIA NAWIERZCHNI DP NR 0077T
5. | Wykonanie koryta z profilowaniem i zagęszczeniem podłoża pod warstwy | m2 | 1177.25
konstrukcyjne nawierzchni na poszerzeniu wykonywane mechanicznie, głębokość
koryta 45 cm
| strona lewa od km 1+685 do km 2+141 456,0m*1,25m | 570
| strona lewa od km 2+141 do km 2+498 347,0m*1,75m | 607.25
6. | Wykonywanie podbudowy pod nawierzchnię poszerzenia drogi ze stabili- | m2 | 1177.25
zacji cementem, stabilizacja o wytrzymałości Rm = 2,5 Mpa o grub. 20 cm
wykonana w betoniarniach stacjonarnych
| strona lewa od km 1+685 do km 2+141 456,0m*1,25m | 570
| strona lewa od km 2+141 do km 2+498 347,0m*1,75m | 607.25
7. | Wykonanie podbudowy nawierzchni drogi z kruszywa kamiennego łamanego | m2 | 1137.1
stabilizowanego mechanicznie o grubości 22 cm
| strona lewa od km 1+685 do km 2+141 456,0m*1,20m | 547.2
| strona lewa od km 2+141 do km 2+498 347,0m*1,70m | 589.9
8., | Wykonanie podbudowy zasadniczej nawierzchni poszerzenia drogi powiatowej | m2 | 1096.95
z mieszanki minerano-asfaltowej AC 22P, grubość warstwy po zagęszczeniu
8 cm
| strona lewa od km 1+685 do km 2+141 456,0m*1,15m | 524.4
| strona lewa od km 2+141 do km 2+498 347,0m*1,65m | 572.55
III. ODWODNIENIE DROGI
9. | Remont przepustu pod koroną drogi w km 0+084 polegający na wymianie rur Ø 60 | mb | 9
Ø 60 cm istniejącego przepustu na rury z PEHD Ø 60 cm o długości 9,0 m
km 0+084 z rozbiórką nawierzchni i jej odbudową
10. | Ustawienie ścianek czołowych przepustu rurowego Ø 60 cm według katalogu | szt. | 2
KPED(karta 01.20 i karta 01.21) tzw "doków"-ścianki czołowe ze skrzydełkami
1*2 szt.
11. | Ułożenie przepustów z rur PEHD o średnicy 50 cm pod zjazdem z lewej str. | mb | 8
drogi w km 0+634 - długość 8,0 m
12. | Ustawienie ścianek czołowych przepustu rurowego Ø 50 cm według katalogu | szt. | 2
KPED(karta 01.20 i karta 01.21) - ścianki czołowe ze skrzydełkami
km 0+634 -2 szt.
13. | Regulacja wysokościowa studzienek dla zaworów wodociągowych, nadbu- | szt. | 1
dowa wykonana betonem
km 0+254
IV. PODBUDOWA POD NAWIERZCHNIĘ ZJAZDÓW
PRZEDMIAR ROBÓT DO OPRACOWANIA PROJEKTOWEGO : "PRZEBUDOWA DROGI POWIATOWEJ nr 0077T
Probołowice - Miernów - Stawiszyce odc. Miernów - Probołowice dł. 813 mb od km 1+685 do km 2+498
Lp | Opis robót | Jedn. | Ilość
miary
14. | Wykonanie koryta z profilowaniem i zagęszczeniem podłoża pod warstwy | m2 | 54.08
konstrukcyjne nawierzchni wykonywane mechanicznie, głębokość koryta do 30 cm
zjazdy w km 0+698, w km 0+760 i w km 0+773
2*5,2m*5,2m
15. | Wykonywanie podbudowy pod nawierzchnię zjazdów ze stabilizacji | m2 | 54.08
cementem, stabilizacja o wytrzymałości Rm=2,5 Mpa o grub. 15 cm
wykonana w betoniarniach stacjonarnych
2*5,2m*5,2m
16. | Wykonanie podbudowy nawierzchni zjazdów z kruszywa kamiennego łamanego | m2 | 50
stabilizowanego mechanicznie o grubości 20 cm
2*5,0m*5,0m
V. NAWIERZCHNIA DROGI POWIATOWEJ
17. | Ułożenie geokompozytu (siatki z włókien mineralnych połączonej z geowłókniną | m2 | 1626
z włókien syntetycznych) w celu zapobiegnięciu wystąpieniu na powierzchni
jezdni podłużnego pęknięcia), szerokość geokompozytu 1,00 m, wytrzymałość
geokompozytu na rozciąganie ≥100 kN/m, wydłużenie przy zerwaniu wzdłuż
pasma powinno wynosić ≤ 3%, na poszerzenich nawierzchni pod warstwą
wyrównawczą
na poszerzeniach 813,0,0m*1,0m*2
18. | Wykonanie nawierzchni z betonu asfaltowego dla ruchu KR2 - warstwa | Mg | 464.65
wyrównawcza (na całej istniejącej nawierzchni) z betonu asfaltowego AC 11W
o średniej grubości 4 cm
trasa zasadnicza od km 1+685 do km 2+498
| 813,0m*5,58m*0,100Mg/m2 | 453.654
skrzyżowania i zjazdy publiczne
| 110,0m2*0,100Mg/m2 | 11
19. | Wykonanie nawierzchni z betonu asfaltowego dla ruchu KR2 - warstwa | m2 | 4581.5
ścieralna z betonu asfaltowego AC 8S o grubości 4 cm
od km 1+685 do km 2+498
| 813,0m*5,50m | 4471.5
skrzyżowania i zjazdy publiczne
| 110,0m2 | 110
VI. ELEMENTY ULIC
20. | Wykonanie przebrukowania nawierzchni zjazdu z kostki brukowej betonowej | m2 | 27
o grub. 8 cm na podsypce cement.- piaskowej o grubości 5 cm - przebruk
zjazd 0+663 str. L 9,0m*3,0m
21. | Wykonanie nawierzchni z mieszanek mineralno-asfaltowych, grub nawierzchni | m2 | 60
4 cm na zjazdach do do posesji
zjazd w km 0+217 i w km 0+294str. p 12,0m*5,0m
VII. ROBOTY WYKOŃCZENIOWE
22. | Umocnienie skarpy płytami ażurowymi 60x40x10 cm w km 0+082 do km 0+122 L | m2 | 362.2
rozmytej (za przepustem) . Wypełnienie wolnych przestrzeni humusem i obsianie
trawą, podsypka cementowo-piaskowa 5 cm
| przy przepuście w km 0+084 wlot i wylot 2*5,0m*(0,6m+0,4m+0,6m) | 70
| od km 1+710 do km 2+010 str. lewa 300,0m*0,6m | 180
| od km 2+121 do km 2+165 str. lewa 44,0m*1,0m | 44
| od km 2+250 do km 2+305 str. prawa 55,0m*1,0m | 55
| od km 2+283 do km 2+305 str. lewa 22,0m*0,6m | 13.2
PRZEDMIAR ROBÓT DO OPRACOWANIA PROJEKTOWEGO : "PRZEBUDOWA DROGI POWIATOWEJ nr 0077T
Probołowice - Miernów - Stawiszyce odc. Miernów - Probołowice dł. 813 mb od km 1+685 do km 2+498
Lp | Opis robót | Jedn. | Ilość
miary
23. | Wykonanie utwardzonego pobocza po obu stronach z kruszywa łamanego | m2 | 1219.5
stabilizowanego mechanicznie 0/31,5 mm o grubości warstwy (kruszywo
C 50/30) po zagęszcz. 10 cm, wykonanie pobocza musi uwzględniać
ewentualną ścinkę poboczy, uzupełnienie ewentualnych zaniżeń poboczy,-
813,0m*0,75m*2
24. | Wykonanie ścieków z elementów prefabrykowanych 50x50x15 przy przepuście | mb | 8
2szt. x 4,00 m
25. | Oczyszczenie rowów z namułu z profilowamiem dna i skarp rowu - grubość | mb | 750
namułu 15cm . Odmulenie obustronne w miejscach wskazanych przez
Inwestora
VIII. URZĄDZENIA BEZPIECZEŃSTWA RUCHU
26. | Ustawienie barier ochronnych stalowych jednostronnych przekładkowych | mb | 128
SP-09/4 przy przepuście po obu stronach drogi dla dwóch przepustów
bariery 2*8,0 m*2
skosy 2*12m*2*2
IX. INNE ROBOTY
27. | Roboty pomiarowe przy robotach ziemnych dla trasy dróg - inwentaryzacja | km | 0.813
powykonawcza
28. | Roboty ziemne przy zebraniu skarpy - wykop z przewozem i wbudowaniem | m3 | 84
w nasyp przy przepuście
60,0m *2,0m*0,70m

## Inwestorski
PRZEDMIAR ROBÓT OPRACOWANIA PROJEKTOWEGO : "PRZEBUDOWA DROGI POWIATOWEJ nr 0077T
Probołowice - Miernów - Stawiszyce odc. Miernów - Probołowice dł. 813 mb od km 1+685 do km 2+498
UWZGLĘDNIAJĄCY WARUNKI STWiORB i współczynnik dla woj. Świętokrzyskiego
Lp | POZ. | KOD | Opis robót | Jedn. | Ilość | Cena | Wartość
| STWiORB | CPV |  | miary |  | jedn.
I. ROBOTY PRZYGOTOWAWCZE
1. | STWiORB | 45100 | Roboty pomiarowe przy robotach ziemnych | km | 0.813
| D-01.01.01.12 | 000-8 | dla trasy dróg-droga nr 0077T
2. | STWiORB | 45100 | Rozebranie nawierzchni z mieszanek mineralno- | m2 | 60
| D-01.02.04.22 | 000-8 | asfaltowych, grub nawierzchni 8 cm na zjazdach do
do posesji
3. | STWiORB | 45100 | Rozebranie nawierzchni zjazdów z kostki brukowej | m2 | 27
| D-01.02.04.29 | 000-8 | betonowej o grubości 8 cm na podsypce cemento-
wo-piaskowej o grubości 5 cm - zwrot kostki właści-
cielom
4. | STWiORB | 45100 | Usunięcie warstwy ziemi urodzajnej (humusu) | m3 | 304.875
| D-01.02.02.12 | 000-8 | grubość warstwy 15 cm ze składowaniem do
ponownego zahumusowanie skarp i dna rowu .
II. PODBUDOWA POSZERZENIA NAWIERZCHNI DP NR 0077T
5. | STWiORB | 45230 | Wykonanie koryta z profilowaniem i zagęszcze- | m2 | 1177.25
| D-04.01.01.23 | 000-9 | niem podłoża pod warstwy konstrukcyjne nawierz-
chni wykonywane mechanicznie pod poszerzenia,
głębokość koryta 45 cm
6. | STWiORB | 45230 | Wykonywanie podbudowy pod nawierzchnię | m2 | 1177.25
| D-04.05.01.23 | 000-9 | drogi ze stabilizacji cementem, stabilizacja
o wytrzymałości Rm = 2,5 Mpa o grub. 20 cm
wykonana w betoniarniach stacjonarnych
7. | STWiORB | 45233 | Wykonanie podbudowy nawierzchni drogi z kru- | m2 | 1137.1
| D-04.04.01.21 | 000-9 | szywa kamiennego łamanego stabilizowanego me-
chanicznie o grubości 22 cm
8. | STWiORB | 45233 | Wykonanie podbudowy zasadniczej nawierzchni | m2 | 1096.95
| D-04.07.01.11 | 000-9 | poszerzenia drogi powiatowej z mieszanki minera-
no-asfaltowej AC 22P (16P), grubość warstwy po
zagęszczeniu 8 cm
III. ODWODNIENIE DROGI
9. | STWiORB | 45233 | Remont przepustu z rur polegający na wymianie rur | mb | 9
| D-06.02.01.11 | 000-9 | Ø 60 cm na rury PEHD Ø 60 cm pod koroną drogi
10. | STWiORB | 45233 | Ustawienie ścianek czołowych przepustu rurowego | szt. | 2
| D-06.02.01.11 | 000-9 | Ø 60 cm według katalogu KPED(karta 01.20 i karta
01.21) tzw - ścianki czołowe ze skrzydełkami
11. | STWiORB | 45233 | Ułożenie przepustu z rur PEHD o średnicy 50 cm | mb | 8
| D-06.02.01.11 | 000-9 | pod zjazdem z lewej str.drogi w km 0+634
12. | STWiORB | 45233 | Ustawienie ścianek czołowych przepustu rurowego | szt. | 2
| D-06.02.01.11 | 000-9 | Ø 50 cm KPED-ścianki czołowe ze skrzydełkami
13. | STWiORB | 45100 | Regulacja wysokościowa studzienek dla zaworów | szt. | 1
| D-03.06.01.31 | 000-9 | wodociągowych, nadbudowa wykonana betonem
IV. PODBUDOWA POD NAWIERZCHNIĘ ZJAZDÓW
14. | STWiORB | 45230 | Wykonanie koryta z profilowaniem i zagęszcze- | m2 | 54.08
| D-04.01.01.23 | 000-9 | niem podłoża pod warstwy konstrukcyjne nawierzchni
wykonywane mechanicznie, głębokość koryta do 30 cm
15. | STWiORB | 45230 | Wykonywanie podbudowy pod nawierzchnię | m2 | 54.08
| D-04.05.01.22 | 000-9 | zjazdów ze stabilizacji cementem, stabilizacja
o wytrzymałości Rm=2,5 Mpa o grub. 15 cm
KOSZTORYS INWESTORSKI DO OPRACOWANIA PROJEKTOWEGO : "PRZEBUDOWA DROGI POWIATOWEJ nr 0077T
Probołowice - Miernów - Stawiszyce odc. Miernów - Probołowice dł. 813 mb od km 1+685 do km 2+498
SPORZĄDZONY NA PODSTAWIE BIULETYNU CEN DROGOWYCH BCD II KWARTAŁ 2023 r.
UWZGLĘDNIAJĄCY WARUNKI STWiORB i współczynnik dla woj. Świętokrzyskiego | [5 empty] | lipiec 2023 r
Lp | POZ. | KOD | Opis robót | Jedn. | Ilość | Cena | Wartość
| STWiORB | CPV |  | miary |  | jedn.
16. | STWiORB | 45233 | Wykonanie podbudowy nawierzchni zjazdów z | m2 | 50
| D-04.04.02.12 | 000-9 | kruszywa kamiennego łamanego stabilizowanego
mechanicznie o grubości 20 cm
V. NAWIERZCHNIA DROGI POWIATOWEJ
17. | STWiORB | 45100 | Ułożenie geokompozytu (siatki z włókien mineral- | m2 | 1626
| D-05.03.26.12 | 000-8 | nych połączonej z geowłókniną z włókien synte-
tycznych) w celu zapobiegnięciu wystąpieniu na
powierzchni jezdni podłużnego pęknięcia), szero-
kość geokompozytu 1,00 m, wytrzymałość geo-
kompozytu na rozciąganie ≥100 kN/m, wydłużenie
przy zerwaniu wzdłuż pasma powinno wynosić ≤ 3%,
na poszerzenich nawierzchni pod warstwą wyrów-
nawczą z betonu asfaltowego
18. | STWiORB | 45233 | Wykonanie nawierzchni z betonu asfaltowego dla | Mg | 464.65
| D-04.08.01.11 | 000-9 | ruchu KR2 - warstwa wyrównawcza (na całej istnie-
jącej nawierzchni) z betonu asfaltowego AC 11W
o średniej grubości 4 cm
19. | STWiORB | 45233 | Wykonanie nawierzchni z betonu asfaltowego | m2 | 4581.5
| D-05.03.05.21 | 000-9 | dla ruchu KR2 - warstwa ścieralna z betonu
asfaltowego AC 8S o grubości 4 cm
VI. ELEMENTY ULIC
20. | STWiORB | 45233 | Wykonanie przebrukowania nawierzchni z kostki | m2 | 27
| D-05.03.23.32 | 253-7 | brukowej betonowej o grub. 8 cm (kolorowej) na
podsypce cement-piaskowej o grubości 5 cm
21. | STWiORB | 45233 | Wykonanie nawierzchni z mieszanek mineralno- | m2 | 60
| D-05.03.05.21 | 000-9 | asfaltowych, grubości nawierzchni 4 cm na zjazdach
do posesji
VII. ROBOTY WYKOŃCZENIOWE
22. | STWiORB | 45233 | Umocnienie skarpy płytami ażurowymi 60x40x10 cm | m2 | 362.2
| D-06.01.01.66 | 000-9 | w km 0+082 do km 0+122 rozmytej (za przepustem)
Wypełnienie wolnych przestrzeni humusem i obsianie
trawą, podsypka cementowo-piaskowa 5 cm
23. | STWiORB | 45233 | Wykonanie utwardzonego pobocza po str. prawej | m2 | 1219.5
| D-04.04.02.14 | 253-7 | z kruszywa łamanego stabilizowanego mechanicz-
nie 0/31,5 mm o grubości warstwy po zagęszcz 10cm
24. | STWiORB | 45233 | Wykonanie ścieków z elementów prefabrykowanych | mb | 8
| D-08.05.01.12 | 000-9 | 50x50x15 przy przepuście
25. | STWiORB | 45233 | Oczyszczenie rowów z namułu z profilowamiem | mb | 750
| D-06.04.01.21 | 000-9 | dna i skarp rowu-grubość namułu 15cm . Odmu-
lenie w miejscach wskazanych przez Inwestora
VIII. URZĄDZENIA BEZPIECZEŃSTWA RUCHU
26. | STWiORB | 45233 | Ustawienie barier ochronnych stalowych jednostron- | mb | 128
| D-07.05.01.12 | 200-5 | nych przekładkowych SP-09/4 przy przepuście
po obu stronach ze skosami
IX. INNE ROBOTY
27. | STWiORB | 45100 | Roboty pomiarowe przy robotach drogowych | km | 0.813
| D-01.01.01.01 | 000-9 | dla trasy dróg - inwentaryzacja powykonawcza
KOSZTORYS INWESTORSKI DO OPRACOWANIA PROJEKTOWEGO : "PRZEBUDOWA DROGI POWIATOWEJ nr 0077T
Probołowice - Miernów - Stawiszyce odc. Miernów - Probołowice dł. 813 mb od km 1+685 do km 2+498
SPORZĄDZONY NA PODSTAWIE BIULETYNU CEN DROGOWYCH BCD II KWARTAŁ 2023 r.
UWZGLĘDNIAJĄCY WARUNKI STWiORB i współczynnik dla woj. Świętokrzyskiego | [5 empty] | lipiec 2023 r
Lp | POZ. | KOD | Opis robót | Jedn. | Ilość | Cena | Wartość
| STWiORB | CPV |  | miary |  | jedn.
28. | STWiORB | 45100 | Roboty ziemne przy zebraniu skarpy - wykop z | m3 | 84
| D-02.01.01.12 | 000-8 | przewozem i wbudowaniem w nasyp przy
przepuście
RAZEM WARTOŚĆ ROBÓT
PODATEK VAT ( 23%)
RAZEM WARTOŚĆ BRUTTO

## Ofertowy
KOSZTORYS OFERTOWY DO OPRACOWANIA PROJEKTOWEGO : "PRZEBUDOWA DROGI POWIATOWEJ nr 0077T
Probołowice - Miernów - Stawiszyce odc. Miernów - Probołowice dł. 813 mb od km 1+685 do km 2+498
Lp | POZ. | KOD | Opis robót | Jedn. | Ilość | Cena | Wartość
| STWiORB | CPV |  | miary |  | jedn.
I. ROBOTY PRZYGOTOWAWCZE
1. | STWiORB | 45100 | Roboty pomiarowe przy robotach ziemnych | km | 0.813
| D-01.01.01.12 | 000-8 | dla trasy dróg-droga nr 0077T
2. | STWiORB | 45100 | Rozebranie nawierzchni z mieszanek mineralno- | m2 | 60
| D-01.02.04.22 | 000-8 | asfaltowych, grub nawierzchni 8 cm na zjazdach do
do posesji
3. | STWiORB | 45100 | Rozebranie nawierzchni zjazdów z kostki brukowej | m2 | 27
| D-01.02.04.29 | 000-8 | betonowej o grubości 8 cm na podsypce cemento-
wo-piaskowej o grubości 5 cm - zwrot kostki właści-
cielom
4. | STWiORB | 45100 | Usunięcie warstwy ziemi urodzajnej (humusu) | m3 | 304.875
| D-01.02.02.12 | 000-8 | grubość warstwy 15 cm ze składowaniem do
ponownego zahumusowanie skarp i dna rowu .
II. PODBUDOWA POSZERZENIA NAWIERZCHNI DP NR 0077T
5. | STWiORB | 45230 | Wykonanie koryta z profilowaniem i zagęszcze- | m2 | 1177.25
| D-04.01.01.23 | 000-9 | niem podłoża pod warstwy konstrukcyjne nawierz-
chni wykonywane mechanicznie pod poszerzenia,
głębokość koryta 45 cm
6. | STWiORB | 45230 | Wykonywanie podbudowy pod nawierzchnię | m2 | 1177.25
| D-04.05.01.23 | 000-9 | drogi ze stabilizacji cementem, stabilizacja
o wytrzymałości Rm = 2,5 Mpa o grub. 20 cm
wykonana w betoniarniach stacjonarnych
7. | STWiORB | 45233 | Wykonanie podbudowy nawierzchni drogi z kru- | m2 | 1137.1
| D-04.04.01.21 | 000-9 | szywa kamiennego łamanego stabilizowanego me-
chanicznie o grubości 22 cm
8. | STWiORB | 45233 | Wykonanie podbudowy zasadniczej nawierzchni | m2 | 1096.95
| D-04.07.01.11 | 000-9 | poszerzenia drogi powiatowej z mieszanki minera-
no-asfaltowej AC 22P (16P), grubość warstwy po
zagęszczeniu 8 cm
III. ODWODNIENIE DROGI
9. | STWiORB | 45233 | Remont przepustu z rur polegający na wymianie rur | mb | 9
| D-06.02.01.11 | 000-9 | Ø60 cm na rury PEHD Ø 60 cm pod koroną drogi
10. | STWiORB | 45233 | Ustawienie ścianek czołowych przepustu rurowego | szt. | 2
| D-06.02.01.11 | 000-9 | Ø 60 cm według katalogu KPED(karta 01.20 i karta
01.21) tzw - ścianki czołowe ze skrzydełkami
11. | STWiORB | 45233 | Ułożenie przepustu z rur PEHD o średnicy 50 cm | mb | 8
| D-06.02.01.11 | 000-9 | pod zjazdem z lewej str.drogi w km 0+634
12. | STWiORB | 45233 | Ustawienie ścianek czołowych przepustu rurowego | szt. | 2
| D-06.02.01.11 | 000-9 | Ø 50 cm KPED-ścianki czołowe ze skrzydełkami
13. | STWiORB | 45100 | Regulacja wysokościowa studzienek dla zaworów | szt. | 1
| D-03.06.01.31 | 000-9 | wodociągowych, nadbudowa wykonana betonem
IV. PODBUDOWA POD NAWIERZCHNIĘ ZJAZDÓW
14. | STWiORB | 45230 | Wykonanie koryta z profilowaniem i zagęszcze- | m2 | 54.08
| D-04.01.01.23 | 000-9 | niem podłoża pod warstwy konstrukcyjne nawierzchni
wykonywane mechanicznie, głębokość koryta do 30 cm
15. | STWiORB | 45230 | Wykonywanie podbudowy pod nawierzchnię | m2 | 54.08
| D-04.05.01.22 | 000-9 | zjazdów ze stabilizacji cementem, stabilizacja
o wytrzymałości Rm=2,5 Mpa o grub. 15 cm
KOSZTORYS OFERTOWY DO OPRACOWANIA PROJEKTOWEGO : "PRZEBUDOWA DROGI POWIATOWEJ nr 0077T
Probołowice - Miernów - Stawiszyce odc. Miernów - Probołowice dł. 813 mb od km 1+685 do km 2+498
Lp | POZ. | KOD | Opis robót | Jedn. | Ilość | Cena | Wartość
| STWiORB | CPV |  | miary |  | jedn.
16. | STWiORB | 45233 | Wykonanie podbudowy nawierzchni zjazdów z | m2 | 50
| D-04.04.02.12 | 000-9 | kruszywa kamiennego łamanego stabilizowanego
mechanicznie o grubości 20 cm
V. NAWIERZCHNIA DROGI POWIATOWEJ
17. | STWiORB | 45100 | Ułożenie geokompozytu (siatki z włókien mineral- | m2 | 1626
| D-05.03.26.12 | 000-8 | nych połączonej z geowłókniną z włókien synte-
tycznych) w celu zapobiegnięciu wystąpieniu na
powierzchni jezdni podłużnego pęknięcia), szero-
kość geokompozytu 1,00 m, wytrzymałość geo-
kompozytu na rozciąganie ≥100 kN/m, wydłużenie
przy zerwaniu wzdłuż pasma powinno wynosić ≤ 3%,
na poszerzenich nawierzchni pod warstwą wyrów-
nawczą z betonu asfaltowego
18. | STWiORB | 45233 | Wykonanie nawierzchni z betonu asfaltowego dla | Mg | 464.65
| D-04.08.01.11 | 000-9 | ruchu KR2 - warstwa wyrównawcza (na całej istnie-
jącej nawierzchni) z betonu asfaltowego AC 11W
o średniej grubości 4 cm
19. | STWiORB | 45233 | Wykonanie nawierzchni z betonu asfaltowego | m2 | 4581.5
| D-05.03.05.21 | 000-9 | dla ruchu KR2 - warstwa ścieralna z betonu
asfaltowego AC 8S o grubości 4 cm
VI. ELEMENTY ULIC
20. | STWiORB | 45233 | Wykonanie przebrukowania nawierzchni z kostki | m2 | 27
| D-05.03.23.32 | 253-7 | brukowej betonowej o grub. 8 cm (kolorowej) na
podsypce cement-piaskowej o grubości 5 cm
21. | STWiORB | 45233 | Wykonanie nawierzchni z mieszanek mineralno- | m2 | 60
| D-05.03.05.21 | 000-9 | asfaltowych, grubości nawierzchni 4 cm na zjazdach
do posesji
VII. ROBOTY WYKOŃCZENIOWE
22. | STWiORB | 45233 | Umocnienie skarpy płytami ażurowymi 60x40x10 cm | m2 | 362.2
| D-06.01.01.66 | 000-9 | w km 0+082 do km 0+122 Lrozmytej (za przepustem)
Wypełnienie wolnych przestrzeni humusem i obsianie
trawą, podsypka cementowo-piaskowa 5 cm
23. | STWiORB | 45233 | Wykonanie utwardzonego pobocza po str. prawej | m2 | 1219.5
| D-04.04.02.14 | 253-7 | z kruszywa łamanego stabilizowanego mechanicz-
nie 0/31,5 mm o grubości warstwy po zagęszcz 10cm
24. | STWiORB | 45233 | Wykonanie ścieków z elementów prefabrykowanych | mb | 8
| D-08.05.01.11 | 000-9 | 50x50x15 przy przepuście
25. | STWiORB | 45233 | Oczyszczenie rowów z namułu z profilowamiem | mb | 750
| D-06.04.01.21 | 000-9 | dna i skarp rowu-grubość namułu 15cm . Odmu-
lenie w miejscach wskazanych przez Inwestora
VIII. URZĄDZENIA BEZPIECZEŃSTWA RUCHU
26. | STWiORB | 45233 | Ustawienie barier ochronnych stalowych jednostron- | mb | 128
| D-07.05.01.12 | 200-5 | nych przekładkowych SP-09/4 przy przepuście
po obu stronach ze skosami
IX. INNE ROBOTY
27. | STWiORB | 45100 | Roboty pomiarowe przy robotach drogowych | km | 0.813
| D-01.01.01.01 | 000-9 | dla trasy dróg - inwentaryzacja powykonawcza
KOSZTORYS OFERTOWY DO OPRACOWANIA PROJEKTOWEGO : "PRZEBUDOWA DROGI POWIATOWEJ nr 0077T
Probołowice - Miernów - Stawiszyce odc. Miernów - Probołowice dł. 813 mb od km 1+685 do km 2+498
Lp | POZ. | KOD | Opis robót | Jedn. | Ilość | Cena | Wartość
| STWiORB | CPV |  | miary |  | jedn.
28. | STWiORB | 45100 | Roboty ziemne przy zebraniu skarpy - wykop z | m3 | 84
| D-02.01.01.12 | 000-8 | przewozem i wbudowaniem w nasyp przy
przepuście
RAZEM WARTOŚĆ ROBÓT
PODATEK VAT ( 23%)
RAZEM WARTOŚĆ BRUTTO

## str. tyt.
POWIATOWY ZARZĄD DRÓG
W PIŃCZOWIE
UL. PRZEMYSŁOWA 3
28-400 PIŃCZÓW
KOSZTORYS INWESTORSKI
dla przedsięwzięcia pod nazwą :
"PRZEBUDOWA DROGI POWIATOWEJ nr 0077T Probołowice - Miernów - Stawiszyce odc. Miernów -
Probołowice dł. 813 mb od km 1+685 do km 2+498
Roboty określone w przedmiarach robót wykonać zgodnie ze wskazaniami
Specyfikacji Technicznych Wykonania i Odbioru Robót Budowlanych
| Koszt robót netto |  |  |  |  | 999666.2535
| Podatek VAT |  |  |  |  | 229923.2383
| Koszt robót brutto |  |  |  |  | 1229589.4918
Kosztorys opracowano zgodnie z rozporządzeniem Ministra Infrastruktury z dnia 18 maja 2004 r.
W sprawie określenia metod i podstaw sporządzania kosztorysu inwestorskiego, obliczenia plano-
wanyych kosztów prac projektowych oraz planowanych kosztów robót budowlanych okreslonych
w programie funkcjonalno - użytkowym.
Ceny robót jednostkowych przyjęto na podstawie Biuletynu Cen Robót Drogowych i Mostowych
BCD wydanych przez Ośrodek Wdrożeń Ekonomiczno-Organizacyjnych Budownictwa Promocja
Sp. z o.o. "SEKOCENBUD" II kwartał 2023 r.
OPRACOWAŁ :
mgr inż. Zbigniew Ciepliński
07 - 2023 r.
Założenia wyjściowe do kosztorysowania
1. Składniki ceny jednostkowej
1.1. Cena jednostkowa obejmuje całkowity koszt wykonania jednostki obmiarowej roboty podsta-
wowej a w szczególności :
- wartość robocizny bezpośredniej
- wartość materiałów i wbudowanych urządzeń wraz z kosztami zakupu (transportu od miej-
sca zakupu lub wytwórni do stanowiska roboczego)
- wartość pracy sprzętu wraz z kosztami jego sprowadzenia na teren budowy, przemieszcza-
nia między stanowiskami pracy, montażu i demontażu oraz odwiezienia z terenu budowy do
bazy sprzętowej po zakończeniu robót
- koszty pośrednie obejmujące : płace personelu i kierownictwa budowy, koszty zarządu
firmy wykonawczej, koszty działalności laboratorium, koszty urządzenia, eksploatacji i
likwidacji zaplecza (w tym zapewnienie energii, wody, łączności itp..), koszty bieżącej
obsługi geodezyjnej, koszty oznakowania i zabezpieczenia robót, wydatki na BHP i Ppoż.
należności za usługi obce na rzecz budowy, opłaty za dzierżawę placów i bocznic, należno-
ści za badania i ekspertyzy dotyczące wykonywanych robót, koszty korzystania z rozwią-
zań opatentowanych, oraz inne koszty : wykonania, eksploatacji, rozebrania dróg technolo-
gicznych i montażowych, rusztowań, pomostów itp..
- zysk kalkulacyjny zawierający m.in. Ewentualne ryzyko wykonawcy z tytułu innych wyda-
tków mogących wystapić w czasie realizacji oraz w okresie gwarancyjnym
1.2. Przez robotę podstawową (zwaną też też elementem rozliczeniowym) należy rozumieć
zakres robót budowlanych o jednoznacznie określonych parametrach technicznych i jakościo-
wych, który po wykonaniu jest możliwy do odebrania pod względem ilościowym i jakościowym
Szczegółowy zakres robót budowlanych objęty ceną jednostkową elementu rozliczeniowego
oraz parametry techniczne i jakościowe określa ogólna specyfikacja techniczna .
2. Zasady Kalkulacji ceny jednostkowej
2.1. Podstawę rozliczenia stanowi całkowicie zakończony element (robota) objęty ceną
jednostkową, wykonany i odebrany zgodnie z projektem i Specyfikacją Techniczną oraz
obmierzony zgodnie z zsasadami podanymi w tych specyfikacjach . Roboty ujęte w posz-
czególnych pozycjach podstawowych zwane są w praktyce budowlanej elementami
rozliczeniowymi .
2.2. W cenach robót podstawowych (elementów rozliczeniowych) uwzględniono koszty robót
pomocniczych i towarzyszących .
2.3. Ceny jednostkowe robót podstawowych nie uwzględniają kosztów wykonania robót w warun-
kach odbiegających od przeciętnych (np.. Godziny nocne, dni ustawowo wolne od pracy,
warunki uciążliwe i niebezpieczne)
2.4. Ceny jednostkowe robót podstawowych nie uwzględniają podatku VAT
2.5. Ceny obejmują średnie w skali kraju jednostkowe ceny robót podstawowych.
2.6. Ceny jednostkowe robót podstawowych kalkulowane metodą szczegółową zostały wyliczo-
ne na postawie nakładów rzeczowych z katalogów stosowanych w branży drogowej (m.in.
KNR, KNNR), a także kalkulacji indywidualnych uwzględniających nowe technologie i wa-
runki organizacyjno-techniczne aktualnie stosowane na budowach.
2.7. Do średnich cen jednostkowych robót podstawowych można stosować odpowiednie synte-
tyczne regionalne współczynniki zmiany cen podane w odpowiedniej tabeli .
Średni udział procentowy /R, M,S, Kp, Kz, Z/ w kosztach cen jednostkowych
| ROBOCIZNA | MATERIAŁ | SPRZĘT | Koszty pośrednie | Koszty zakupu | Zysk | RAZEM
Udział
procentowy | 19.2% | 48.2% | 1.69% | 16.71% | 9.62% | 4.58% | 100%
składników
kosztu