## Arkusz1
AC Pracownia Projektowa Marek Chomka
KOSZTORYS OFERTOWY
NAZWA INWESTYCJI | : | Budowa drogi leśnej w Leśnictwie Stępniewo
ADRES INWESTYCJI | : | dz. nr 3357, 3356/3, 3364/1, 3365/1, obręb 0017 Kopina, powiat Elbląski, gmina Pasłęk
INWESTOR | : | PAŃSTWOWE GOSPODARSTWO LEŚNE LASY PAŃSTWOWE NADLEŚNICTWO MŁYNARY
ADRES INWESTORA | : | ul. 1-go Maja 21A, 14-420 Młynary
WYKONAWCA ROBÓT | : | kod pozycji zgodny z nr SST
SPORZĄDZIŁ KALKULACJE | : | Agnieszka Chomka
DATA OPRACOWANIA | : | 19.12.2022
Wartość kosztorysowa robót bez podatku VAT | : | zł
Podatek VAT | : | zł
Ogółem wartość kosztorysowa robót | : | zł
Słownie:
WYKONAWCA : |  | INWESTOR :
Data opracowania |  | Data zatwierdzenia
19.12.2022
TABELA WARTOŚCI ELEMENTÓW SCALONYCH
Lp. | Pozycje kosztorysowe | Nazwa | Wartość | Jedn. miary | Ilość jedn. | Wskaźnik na jednostkę | Udział procentowy
1 | 2 | 3 | 4 | 5 | 6 | 7 | 8
1 | 1 4 | ROBOTY PRZYGOTOWAWCZE, ZIEMNE- CPV 45 11 12 00-0
2 | 5 11 | ODCINEK A-A
3 | 12 15 | ODWODNIENIE TERENU - odcinek A-A
4 | 16 - 22 | ODCINEK B-B
5 | 23 - 24 | ROBOTY WYKOŃCZENIOWE
RAZEM netto
VAT
Razem brutto
Ogółem wartość kosztorysowa robót
W tym:
Wartość kosztorysowa robót bez podatku VAT
Podatek VAT
KSIĄŻKA PRZEDMIARÓW
Lp. | Podstawa | Opis i wyliczenia | j.m. | Poszcz. | Razem
1 |  | ROBOTY PRZYGOTOWAWCZE, ZIEMNE- CPV 45 11 12 00-0
1 | D-01.01.01 | Roboty pomiarowe -pomiar przed i powykonawczy | ha
d.1
odc. A-A
|  | (530,00*40,00)/10000 | ha | 2.12
odc.B-B
|  | (101,00*60,00)/10000 | ha | 0.606
|  |  |  | RAZEM | 2.726
2 | D-02.01.01 | Roboty ziemne wykon.koparkami podsiębiernymi w gr.kat.I-III (ścięcie poboczy wraz z zebraniem humusu, ) z transp.urobku samochod.samowyładowczymi odległość i miejsce wywozu urobku ustala wykonawca- z częściowym wykorzystaniem gruntu na budowie | m3
d.1
odc. A-A+odc. B-B
|  | (1060*4,50*0,50)+(1900*0,50) | m3 | 3335
|  |  |  | RAZEM | 3335
3 | D-02.03.01 | Formowanie i zagęszczanie nasypów piaskiem dowiezionym, zakupionym wraz zagęszczeniem mechanicznym | m3
d.1
odc. A-A+odc. B-B
|  | 10,30+280,41 | m3 | 290.71
|  |  |  | RAZEM | 290.71
4 | D-01.02.01 | Mechaniczne karczowanie pni, usunięcie korzeni wraz zasypaniem piaskiem zakupionym/dowiezionym wraz z zagęszczeniem mechanicznym-wywóz na miejsce wskazane przez Inwestora-uporządkowanie terenu. Wszystkie karpy pozostałe po wycince, plus stare karpy znajdujące się na inwestycji. | szt.
d.1
Ilość karp do usunięcia - 1222 zwiększono o 20% ze względu na możliwość pominięcia niewidocznych karp znajdujących się pod warstwą ściółki leśnej
|  | 1466 | szt. | 1466
|  |  |  | RAZEM | 1466
2 |  | ODCINEK A-A
5 | D-04.01.01 | Mechaniczne wykonanie koryta, profilowanie i zagęszczenie podłoża pod warstwy konstrukcyjne na całej szerokości w gruncie kat. I-III głębokości średnio 20 cm | m2
d.2
jezdnia+odsadzki+mijanki+poszerzenie na łuku+plac składowy+odsadzki+zjazdy+odsadzki
|  | (528,50*3,50)+(875*1,00)+(104,00+104,00)+(59,00+27,00)+[(30,00*40,00)+26,00+26,00+(87,00*1,00)]+[(108,00+74,00+108,00+108,00+108,00+108,00)+(218,50*1,00)] | m2 | 5190.25
|  |  |  | RAZEM | 5190.25
6 | D-04.01.01 | Wywóz samochodami samowyładowczymi na miejsce wskazane przez Inwestora (odległośc uzgodnic z inwestorem) grunt. kat. I-IV | m3
d.2
|  | 5190,25*0,20 | m3 | 1038.05
|  |  |  | RAZEM | 1038.05
7 | D-02.03.01c | Wzmocnienie podłoża geowłókniną seperacyjno-filtracyjną | m2
d.2
Parametry geowłókniny separacyjno-filtracyjnej
"Wodoprzepuszczalność w kierunku prostopadłym do płaszczyzny materiału, która powinna wynosić co najmniej 55 l/m2s.
"Wodoprzepuszczalność w płaszczyźnie materiału w zależności od wymaganej funkcji drenującej, która powinna wynosi minimum 4,0E-6 m2/s.
"Wytrzymałość na rozciąganie dostępna w zakresie 7-30 kN/m.
"Wydłużenie przy maksymalnym obciążeniu na poziomie co najmniej 40%.
"Odporność na przebicie statyczne CBR wynosząca minimum 1500 N.
|  | (528,50*3,50)+(875*1,00)+(104,00+104,00)+(59,00+27,00)+[(30,00*40,00)+26,00+26,00+(87,00*1,00)]+[(108,00+74,00+108,00+108,00+108,00+108,00)+(218,50*1,00)] | m2 | 5190.25
|  |  |  | RAZEM | 5190.25
8 | D-04.02.01 | Warstwa odsączająca z piasku. Zagęszczenie mechaniczne. Grubość warstwy po zagęszczeniu 20 cm. | m2
d.2
jezdnia+odsadzki+mijanki+poszerzenie na łuku+plac składowy+odsadzki+zjazdy+odsadzki
|  | (528,50*3,50)+(875*1,00)+(104,00+104,00)+(59,00+27,00)+[(30,00*40,00)+26,00+26,00+(87,00*1,00)]+[(108,00+74,00+108,00+108,00+108,00+108,00)+(218,50*1,00)] | m2 | 5190.25
|  |  |  | RAZEM | 5190.25
9 | D-04.04.04 | Podbudowa z kruszywa betonowego, przekrusz betonowy stabilizowany mechanicznie 0-63 o grubości po zagęszczeniu 30 cm | m2
d.2
jezdnia+odsadzki+mijanki+poszerzenie na łuku+plac składowy+odsadzki+zjazdy+odsadzki
|  | (528,50*3,50)+(875*0,75)+(104,00+104,00)+(59,00+27,00)+[(30,00*40,00)+26,00+26,00+(87,00*0,75)]+[(108,00+74,00+108,00+108,00+108,00+108,00)+(218,50*0,75)] | m2 | 4895.125
|  |  |  | RAZEM | 4895.125
10 | D-04.04.02 | Podbudowa z kruszywa łamanego z surowca skalnego 0/31,5 lub kamieni narzutowych - warstwa o grubości po zagęszczeniu 20 cm | m2
d.2
jezdnia+mijanki+poszerzenie na łuku+plac składowy+zjazdy
|  | (528,50*3,50)+(104,00+104,00)+(59,00+27,00)+[(30,00*40,00)+26,00+26,00]+(108,00+74,00+108,00+108,00+108,00+108,00) | m2 | 4009.75
|  |  |  | RAZEM | 4009.75
11 | D-04.04.02 | Pobocza z kruszywa łamanego z surowca skalnego 0/31,5 lub kamieni narzutowych - warstwa o grubości po zagęszczeniu 20 cm | m2
d.2
pobocze
|  | (236,00+70,00+66,00+109,00+109,50+109,50+144,00+240,00+47,00)*0,75 | m2 | 848.25
|  |  |  | RAZEM | 848.25
3 |  | ODWODNIENIE TERENU - odcinek A-A
12 | D-02.01.01 | Roboty ziemne wykon.koparkami podsiębiernymi w gr.kat.I-III (wykopy pod rowy) z transp.urobku samochod.samowyładowczymi - odległość i miejsce wywozu urobku ustala wykonawca. Wykopy rowów wraz z oczyszczeniem, wycięciem z rowów krzewów, krzaków itp. wraz z utylizacją/wywozem na miejsce wskazane przez Inwestora. | m3
d.3
rów trójkątny
|  | (0,5*0,5*1,50)*80+[9,00*1,50*1,00] | m3 | 43.5
|  |  |  | RAZEM | 43.5
13 | D-03.01.03 | Przepusty rurowe - ława fundamentowa piaskowo-żwirowa 0/20 gr 20 cm | m3
d.3
przepust 0+376,50
|  | (9,00*0,80*0,20) | m3 | 1.44
|  |  |  | RAZEM | 1.44
14 | D-03.01.03 | Ścianki czołowe betonowe dla rur o śr. 60 cm. | ściank.
d.3
|  | 2 | ściank. | 2
|  |  |  | RAZEM | 2
15 | D-03.01.03 | Przepusty rurowe pod jezdnią rury HDPE z tworzywa o min SN8 o śr. 60 cm | m
d.3
|  | 8 | m | 8
|  |  |  | RAZEM | 8
4 |  | ODCINEK B-B
16 | D-04.01.01 | Mechaniczne wykonanie koryta w gruncie kat. I-IV głębokości 20 cm - uporządkowanie dna wykopu, | m2
d.4
plac manewrowy+odsadzki+zjazdy,odsadzki
|  | 1011,00+(56,00*1,00)+[(61,00+61,00+45,00+51,00)+(106,00+1,0)] | m2 | 1392
|  |  |  | RAZEM | 1392
17 | D-04.01.01 | Wywóz samochodami samowyładowczymi na miejsce wskazane przez Inwestora (odległośc uzgodnic z inwestorem) grunt. kat. I-IV | m3
d.4
|  | 1392,00*0,20 | m3 | 278.4
|  |  |  | RAZEM | 278.4
18 | D-02.03.01c | Wzmocnienie podłoża geowłókniną seperacyjno-filtracyjną | m2
d.4
Parametry geowłókniny separacyjno-filtracyjne
"Wodoprzepuszczalność w kierunku prostopadłym do płaszczyzny materiału, która powinna wynosić co najmniej 55 l/m2s.
"Wodoprzepuszczalność w płaszczyźnie materiału w zależności od wymaganej funkcji drenującej, która powinna wynosi minimum 4,0E-6 m2/s.
"Wytrzymałość na rozciąganie dostępna w zakresie 7-30 kN/m.
"Wydłużenie przy maksymalnym obciążeniu na poziomie co najmniej 40%.
"Odporność na przebicie statyczne CBR wynosząca minimum 1500 N.
|  | 1011,00+(56,00*1,00)+[(61,00+61,00+45,00+51,00)+(106,00+1,0)] | m2 | 1392
|  |  |  | RAZEM | 1392
19 | D-04.02.01 | Warstwa odsączająca z piasku. Zagęszczenie mechaniczne. Grubość warstwy po zagęszczeniu 20 cm. | m2
d.4
plac manewrowy+odsadzki+zjazdy+odsadzki
|  | 1011,00+(56,00*1,00)+[(61,00+61,00+45,00+51,00)+(106,00+1,0)] | m2 | 1392
|  |  |  | RAZEM | 1392
20 | D-04.04.04 | Podbudowa z kruszywa betonowego, przekrusz betonowy stabilizowany mechanicznie 0-63 o grubości po zagęszczeniu 30 cm | m2
d.4
plac manewrowy+odsadzki+zjazdy+odsadzki
|  | 1011,00+(56,00*0,75)+[(61,00+61,00+45,00+51,00)+(106,00+0,75)] | m2 | 1377.75
|  |  |  | RAZEM | 1377.75
21 | D-04.04.02 | Podbudowa z kruszywa łamanego z surowca skalnego 0/31,5 lub kamieni narzutowych - warstwa o grubości po zagęszczeniu 20 cm | m2
d.4
plac manewrowy+zjazdy
|  | 1011,00+(61,00+61,00+45,00+51,00) | m2 | 1229
|  |  |  | RAZEM | 1229
22 | D-04.04.02 | Pobocze z kruszywa łamanego z surowca skalnego 0/31,5 lub kamieni narzutowych - warstwa o grubości po zagęszczeniu 20 cm | m2
d.4
pobocze
|  | (30,00+30,00+36,00+36,00)*0,75 | m2 | 99
|  |  |  | RAZEM | 99
5 |  | ROBOTY WYKOŃCZENIOWE
|  |  |  | RAZEM | 2420
23 | D-04.04.02 | Wyrównanie zjazdów z kruszywa stabilizowanego mechanicznie 0/31,5 mm stabilizowanego mechanicznie | m2
d.5
|  | 25,00*9 | m2 | 225
|  |  |  | RAZEM | 225
KOSZTORYS OFERTOWY
Lp. | Podstawa | Opis i wyliczenia | j.m. | Poszcz. | Razem | Cena zł | Wartość zł 6*7
1 | 2 | 3 | 4 | 5 | 6 | 7 | 8
1 |  | ROBOTY PRZYGOTOWAWCZE, ZIEMNE- CPV 45 11 12 00-0
1 | D-01.01.01 | Roboty pomiarowe -pomiar przed i powykonawczy | ha
d.1
odc. A-A
|  | (530,00*40,00)/10000 | ha | 2.12
odc.B-B
|  | (101,00*60,00)/10000 | ha | 0.606
|  |  |  | RAZEM | 2.726
2 | D-02.01.01 | Roboty ziemne wykon.koparkami podsiębiernymi w gr.kat.I-III (ścięcie poboczy wraz z zebraniem humusu, ) z transp.urobku samochod.samowyładowczymi odległość i miejsce wywozu urobku ustala wykonawca- z częściowym wykorzystaniem gruntu na budowie | m3
d.1
odc. A-A+odc. B-B
|  | (1060*4,50*0,50)+(1900*0,50) | m3 | 3335
|  |  |  | RAZEM | 3335
3 | D-02.03.01 | Formowanie i zagęszczanie nasypów piaskiem dowiezionym, zakupionym wraz zagęszczeniem mechanicznym | m3
d.1
odc. A-A+odc. B-B
|  | 10,30+280,41 | m3 | 290.71
|  |  |  | RAZEM | 290.71
4 | D-01.02.01 | Mechaniczne karczowanie pni, usunięcie korzeni wraz zasypaniem piaskiem zakupionym/dowiezionym wraz z zagęszczeniem mechanicznym-wywóz na miejsce wskazane przez Inwestora-uporządkowanie terenu. Wszystkie karpy pozostałe po wycince, plus stare karpy znajdujące się na inwestycji. | szt.
d.1
Ilość karp do usunięcia - 1222 zwiększono o 20% ze względu na możliwość pominięcia niewidocznych karp znajdujących się pod warstwą ściółki leśnej
|  | 1466 | szt. | 1466
|  |  |  | RAZEM | 1466
2 |  | ODCINEK A-A
5 | D-04.01.01 | Mechaniczne wykonanie koryta, profilowanie i zagęszczenie podłoża pod warstwy konstrukcyjne na całej szerokości w gruncie kat. I-III głębokości średnio 20 cm | m2
d.2
jezdnia+odsadzki+mijanki+poszerzenie na łuku+plac składowy+odsadzki+zjazdy+odsadzki
|  | (528,50*3,50)+(875*1,00)+(104,00+104,00)+(59,00+27,00)+[(30,00*40,00)+26,00+26,00+(87,00*1,00)]+[(108,00+74,00+108,00+108,00+108,00+108,00)+(218,50*1,00)] | m2 | 5190.25
|  |  |  | RAZEM | 5190.25
6 | D-04.01.01 | Wywóz samochodami samowyładowczymi na miejsce wskazane przez Inwestora (odległośc uzgodnic z inwestorem) grunt. kat. I-IV | m3
d.2
|  | 5190,25*0,20 | m3 | 1038.05
|  |  |  | RAZEM | 1038.05
7 | D-02.03.01c | Wzmocnienie podłoża geowłókniną seperacyjno-filtracyjną | m2
d.2
Parametry geowłókniny separacyjno-filtracyjnej
"Wodoprzepuszczalność w kierunku prostopadłym do płaszczyzny materiału, która powinna wynosić co najmniej 55 l/m2s.
"Wodoprzepuszczalność w płaszczyźnie materiału w zależności od wymaganej funkcji drenującej, która powinna wynosi minimum 4,0E-6 m2/s.
"Wytrzymałość na rozciąganie dostępna w zakresie 7-30 kN/m.
"Wydłużenie przy maksymalnym obciążeniu na poziomie co najmniej 40%.
"Odporność na przebicie statyczne CBR wynosząca minimum 1500 N.
|  | (528,50*3,50)+(875*1,00)+(104,00+104,00)+(59,00+27,00)+[(30,00*40,00)+26,00+26,00+(87,00*1,00)]+[(108,00+74,00+108,00+108,00+108,00+108,00)+(218,50*1,00)] | m2 | 5190.25
|  |  |  | RAZEM | 5190.25
8 | D-04.02.01 | Warstwa odsączająca z piasku. Zagęszczenie mechaniczne. Grubość warstwy po zagęszczeniu 20 cm. | m2
d.2
jezdnia+odsadzki+mijanki+poszerzenie na łuku+plac składowy+odsadzki+zjazdy+odsadzki
|  | (528,50*3,50)+(875*1,00)+(104,00+104,00)+(59,00+27,00)+[(30,00*40,00)+26,00+26,00+(87,00*1,00)]+[(108,00+74,00+108,00+108,00+108,00+108,00)+(218,50*1,00)] | m2 | 5190.25
|  |  |  | RAZEM | 5190.25
9 | D-04.04.04 | Podbudowa z kruszywa betonowego, przekrusz betonowy stabilizowany mechanicznie 0-63 o grubości po zagęszczeniu 30 cm | m2
d.2
jezdnia+odsadzki+mijanki+poszerzenie na łuku+plac składowy+odsadzki+zjazdy+odsadzki
|  | (528,50*3,50)+(875*0,75)+(104,00+104,00)+(59,00+27,00)+[(30,00*40,00)+26,00+26,00+(87,00*0,75)]+[(108,00+74,00+108,00+108,00+108,00+108,00)+(218,50*0,75)] | m2 | 4895.125
|  |  |  | RAZEM | 4895.125
10 | D-04.04.02 | Podbudowa z kruszywa łamanego z surowca skalnego 0/31,5 lub kamieni narzutowych - warstwa o grubości po zagęszczeniu 20 cm | m2
d.2
jezdnia+mijanki+poszerzenie na łuku+plac składowy+zjazdy
|  | (528,50*3,50)+(104,00+104,00)+(59,00+27,00)+[(30,00*40,00)+26,00+26,00]+(108,00+74,00+108,00+108,00+108,00+108,00) | m2 | 4009.75
|  |  |  | RAZEM | 4009.75
11 | D-04.04.02 | Pobocza z kruszywa łamanego z surowca skalnego 0/31,5 lub kamieni narzutowych - warstwa o grubości po zagęszczeniu 20 cm | m2
d.2
pobocze
|  | (236,00+70,00+66,00+109,00+109,50+109,50+144,00+240,00+47,00)*0,75 | m2 | 848.25
|  |  |  | RAZEM | 848.25
3 |  | ODWODNIENIE TERENU - odcinek A-A
12 | D-02.01.01 | Roboty ziemne wykon.koparkami podsiębiernymi w gr.kat.I-III (wykopy pod rowy) z transp.urobku samochod.samowyładowczymi - odległość i miejsce wywozu urobku ustala wykonawca. Wykopy rowów wraz z oczyszczeniem, wycięciem z rowów krzewów, krzaków itp. wraz z utylizacją/wywozem na miejsce wskazane przez Inwestora. | m3
d.3
rów trójkątny
|  | (0,5*0,5*1,50)*80+[9,00*1,50*1,00] | m3 | 43.5
|  |  |  | RAZEM | 43.5
13 | D-03.01.03 | Przepusty rurowe - ława fundamentowa piaskowo-żwirowa 0/20 gr 20 cm | m3
d.3
przepust 0+376,50
|  | (9,00*0,80*0,20) | m3 | 1.44
|  |  |  | RAZEM | 1.44
14 | D-03.01.03 | Ścianki czołowe betonowe dla rur o śr. 60 cm. | ściank.
d.3
|  | 2 | ściank. | 2
|  |  |  | RAZEM | 2
15 | D-03.01.03 | Przepusty rurowe pod jezdnią rury HDPE z tworzywa o min SN8 o śr. 60 cm | m
d.3
|  | 8 | m | 8
|  |  |  | RAZEM | 8
4 |  | ODCINEK B-B
16 | D-04.01.01 | Mechaniczne wykonanie koryta w gruncie kat. I-IV głębokości 20 cm - uporządkowanie dna wykopu, | m2
d.4
plac manewrowy+odsadzki+zjazdy,odsadzki
|  | 1011,00+(56,00*1,00)+[(61,00+61,00+45,00+51,00)+(106,00+1,0)] | m2 | 1392
|  |  |  | RAZEM | 1392
17 | D-04.01.01 | Wywóz samochodami samowyładowczymi na miejsce wskazane przez Inwestora (odległośc uzgodnic z inwestorem) grunt. kat. I-IV | m3
d.4
|  | 1392,00*0,20 | m3 | 278.4
|  |  |  | RAZEM | 278.4
18 | D-02.03.01c | Wzmocnienie podłoża geowłókniną seperacyjno-filtracyjną | m2
d.4
Parametry geowłókniny separacyjno-filtracyjne
"Wodoprzepuszczalność w kierunku prostopadłym do płaszczyzny materiału, która powinna wynosić co najmniej 55 l/m2s.
"Wodoprzepuszczalność w płaszczyźnie materiału w zależności od wymaganej funkcji drenującej, która powinna wynosi minimum 4,0E-6 m2/s.
"Wytrzymałość na rozciąganie dostępna w zakresie 7-30 kN/m.
"Wydłużenie przy maksymalnym obciążeniu na poziomie co najmniej 40%.
"Odporność na przebicie statyczne CBR wynosząca minimum 1500 N.
|  | 1011,00+(56,00*1,00)+[(61,00+61,00+45,00+51,00)+(106,00+1,0)] | m2 | 1392
|  |  |  | RAZEM | 1392
19 | D-04.02.01 | Warstwa odsączająca z piasku. Zagęszczenie mechaniczne. Grubość warstwy po zagęszczeniu 20 cm. | m2
d.4
plac manewrowy+odsadzki+zjazdy+odsadzki
|  | 1011,00+(56,00*1,00)+[(61,00+61,00+45,00+51,00)+(106,00+1,0)] | m2 | 1392
|  |  |  | RAZEM | 1392
20 | D-04.04.04 | Podbudowa z kruszywa betonowego, przekrusz betonowy stabilizowany mechanicznie 0-63 o grubości po zagęszczeniu 30 cm | m2
d.4
plac manewrowy+odsadzki+zjazdy+odsadzki
|  | 1011,00+(56,00*0,75)+[(61,00+61,00+45,00+51,00)+(106,00+0,75)] | m2 | 1377.75
|  |  |  | RAZEM | 1377.75
21 | D-04.04.02 | Podbudowa z kruszywa łamanego z surowca skalnego 0/31,5 lub kamieni narzutowych - warstwa o grubości po zagęszczeniu 20 cm | m2
d.4
plac manewrowy+zjazdy
|  | 1011,00+(61,00+61,00+45,00+51,00) | m2 | 1229
|  |  |  | RAZEM | 1229
22 | D-04.04.02 | Pobocze z kruszywa łamanego z surowca skalnego 0/31,5 lub kamieni narzutowych - warstwa o grubości po zagęszczeniu 20 cm | m2
d.4
pobocze
|  | (30,00+30,00+36,00+36,00)*0,75 | m2 | 99
|  |  |  | RAZEM | 99
5 |  | ROBOTY WYKOŃCZENIOWE
|  |  |  | RAZEM | 2420
23 | D-04.04.02 | Wyrównanie zjazdów z kruszywa stabilizowanego mechanicznie 0/31,5 mm stabilizowanego mechanicznie | m2
d.5
|  | 25,00*9 | m2 | 225
|  |  |  | RAZEM | 225
Wartość kosztorysowa robót bez podatku VAT Podatek VAT Ogółem wartość kosztorysowa robót
Słownie: