## opcja 5 m
KOSZTORYS OFERTOWY
Przebudowa przejścia dla pieszych w ciągu drogi powiatowej nr 1432N w m. Frączki
Lp. | Numer SST | Wyszczególnienie elementów rozliczeniowych | Jednostka
|  |  | Jednostka | ilość | Cena | Wartość
ROBOTY PRZYGOTOWAWCZE I ROZBIÓRKOWE
1 | D-01.01.01a | Odtworzenie trasy i punktów wysokościowych oraz sporządzenie inwentaryzacji powykonawczej drogi | kpl | 1 |  | 0
2 | D-07.10.01 | Projekt czasowej organizacji ruchu | szt | 1 |  | 0
3 | D-02.00.00 | Roboty ziemne (wykopy w gruntach I-V kat. I gruntach skalistych, nasypy) | m3 | 30 |  | 0
4 | D - 05.03.11 | Mechaniczne frezowanie istniejącej nawierzchni bitumicznej średniej gr.2cm | m2 | 1050 |  | 0
PODBUDOWY
5 | D-04.04.02 | Wykonanie podbudowy z kruszywa łamanego frakcji 0-31,5mm grubość 20cm po zagęszczeniu | m2 | 25 |  | 0
NAWIERZCHNIE
6 | D-05.03.23a | Nawierzchnia z betonowej kostki brukowej bezfazowej gr. 8cm na podsypce cementowo-piaskowej 1:4 gr. 4 cm | m2 | 25 |  | 0
8 | D-05.03.05a | Wykonanie nawierzchni z betonu asfaltowego - warstwa ścieralna AC11S gr. 5 (KR3) cm wraz z oczyszczeniem i skropieniem podłoża | m2 | 1050 |  | 0
ROBOTY WYKOŃCZENIOWE
7 | D-06.01.01 | Umocnienie skarp oraz trawników przez humusowanie i obsianie trawą gr. 10 cm (do granic pasa drogowego) | m3 | 4 |  | 0
9 | D-07.02.01a | Oznakowanie pionowe znaki D-6 aktywne 2 szt., PEO i inne zgodne z PSOR | kpl | 1 |  | 0
10 | D-07.01.01a | Oznakowanie poziome | kpl | 1 |  | 0
11 | WR D-41-4 | Montaż oświetlenia dedykowanego dla doświetlenia przejść (2 latarnie) | kpl | 1 |  | 0
12 |  | Montaż tablic informacyjnych o dofinansowaniu | szt. | 1 |  | 0
ELEMENTY ULIC
13 | D-08.01.01b | Ustawienie krawężników betonowych 20x30x100 cm na ławie betonowej z oporem i podsypce cementowej | mb | 8 |  | 0
14 | D-08.01.01b | Ustawienie krawężników betonowych najazdowych 20x22x100 cm na ławie betonowej z oporem i podsypce cementowej | mb | 12 |  | 0
15 | D-08.01.01b | Ustawienie obrzeży betonowych 30x8x100 cm na ławie betonowej z oporem | mb | 16 |  | 0
[5 empty] | Razem: | 0
[5 empty] | Vat 23% | 0
[5 empty] | Brutto | 0
Olsztyn dnia:….......................................