## Arkusz1
PRZEDMIAR ROBÓT
Rozbudowa drogi powiatowej nr 1535C Łochowo-Zamość w km 0+000-2+880 dł. 2880 mb
Lp. | Poz. kat. | Nazwa i opis pozycji | Jedn. | Ilość
BRANŻA DROGOWA
Roboty przygotowawcze
1 |  | Roboty pomiarowe przy liniowych robotach ziemnych - trasa dróg w terenie równinnym | km | 2.88
2 |  | Geodezyjna inwentaryzacja powykonawcza | kpl | 1
3 |  | Karczowanie pni terenu działek leśnych po wycince drzew (założenia - las 40-60 lat - 1500 drzew/ha) (odwóz i utylizacja po stronie Wykonawcy) 0,25x2,44x1500 | szt. | 915
4 |  | Oczyszczenie terenu po wykarczowaniu ze ściółki leśnej (odwóz i utylizacja po stronie Wykonawcy) 24400x0,25 | m2 | 6100
Roboty rozbórkowe
5 |  | Rozebranie nawierzchni z mieszanek mineralno-bitumicznych gr. do 8 cm (odwóz i utylizacja po stronie Wykonawcy) | m2 | 1460
6 |  | Rozebranie podbudowy z kruszywa kamiennego grubości do 20 cm (odwóz i utylizacja po stronie Wykonawcy) | m2 | 1460
Roboty ziemne
7 |  | Roboty ziemne (humus) wykonywane koparkami przedsiębiernymi o poj. łyżki 0,40 m3 z transportem urobku samochodami samowyładowczymi (odwóz i utylizacja po stronie Wykonawcy) gr. do 30 cm 36249,32x0,3 tabela powierzchni humusu | m3 | 10875
8 |  | Roboty ziemne wykonywane koparkami przedsiębiernymi o poj. łyżki 0,40 m3 z transportem urobku samochodami samowyładowczymi (odwóz i utylizacja po stronie Wykonawcy) tabela robót ziemnych | m3 | 6156
9 |  | Roboty ziemne wykonywane koparkami przedsiębiernymi o poj. łyżki 0,40 m3 z transportem urobku samochodami samowyładowczymi (odwóz i utylizacja po stronie Wykonawcy) tabela robót ziemnych - dokop | m3 | 3320
10 |  | Formowanie nasypów o wysokości do 3,0 m spycharkami 74 kW, z zagęszczeniem nasypu, z ziemi dostarczanej środkami transportu kołowego tabela robót ziemnych nasypy | m3 | 3320
11 |  | Wykonanie koryta (wjazdy+skrzyżowania) gł. 20 cm - wjazdy 71 m2 i skrzyżowania 146 m2 | m2 | 217
Krawężniki i obrzeża
12 |  | Krawężnik 15x100x30 wystający na ławie betonowej C12/15 ilość betonu 0,075m3/m | m | 392
13 |  | Krawężnik 15x100x30 skośny na ławie betonowej C12/15 ilość betonu 0,075m3/m | m | 30
14 |  | Krawężnik 15x100x30 na płask na ławie betonowej C12/15 ilość betonu 0,075m3/m | m | 37
15 |  | Krawężnik 15x100x22 najazdowy na ławie betonowej C12/15 ilość betonu 0,075m3/m | m | 96
16 |  | Opornik 12 x 100 x 25 na podsypce c-p gr. 4 cm i ławie betonowej C12/15 ilośc betonu 0,075 m3/m | m | 257
17 |  | Obrzeże 8 x 100 x 30 na podsypce c-p gr. 4 cm i ławie betonowej C12/15 ilośc betonu 0,04 m3/m | m | 5602
Nawierzchnia jezdni
18 |  | Profilowanie i zagęszczenie podłoża pod konstrukcję jezdni | m2 | 18605
19 |  | W-wa odsączająca na całej szerokości drogi - zagęszczenie mechaniczne gr. po zagęszczeniu 20 cm | m2 | 18605
20 |  | W-wa podbudowy z mieszanki niezwiązanej z KŁSM 0/31.5. C90/3 o gr. 22cm | m2 | 18605
21 |  | Skropienie warstwy konstrukcyjnej emulsja asfaltową 0.5 kg/m2 (pod warstwę wiążącą) | m2 | 18276
22 |  | Warstwa wiążąca AC11W gr. 5cm | m2 | 18276
23 |  | Skropienie warstwy konstrukcyjnej emulsja asfaltową 0.2 kg/m2 (pod warstwę ścieralną) | m2 | 17938
24 |  | Warstwa ścieralna AC8S gr. 4cm | m2 | 17938
Nawierzchnia ścieżki pieszo-rowerowej
25 |  | Profilowanie i zagęszczenie podłoża pod konstrukcję ścieżki | m2 | 6504
26 |  | W-wa odsączająca - zagęszczenie mechaniczne gr. po zagęszczeniu 10 cm | m2 | 6504
27 |  | W-wa podbudowy z mieszanki niezwiązanej z KŁSM 0/31.5. C90/3 o gr. 15 cm | m2 | 6352
28 |  | W-wa podbudowy z mieszanki niezwiązanej z KŁSM 0/31.5. C90/3 o gr. 20 cm - wjazdy | m2 | 152
29 |  | Skropienie warstwy konstrukcyjnej emulsja asfaltową 0.2 kg/m2 (pod warstwę ścieralną) | m2 | 6504
30 |  | Warstwa ścieralna AC8S gr. 5cm | m2 | 6504
Nawierzchnia chodnika
31 |  | Profilowanie i zagęszczenie podłoża pod konstrukcję jezdni | m2 | 386
32 |  | W-wa podbudowy z mieszanki związanej cementem C1.5/2 o gr. 15 cm - nie dopuszcza się wykonania metodą na miejscu | m2 | 386
33 |  | Nawierzchnia z kostki brukowej betonowej szarej o gr. 8 cm na podsypce cementowo piaskowej o gr. 4cm | m2 | 386
Nawierzchnia wjazdów+wyspa
34 |  | Profilowanie i zagęszczenie podłoża pod konstrukcję jezdni | m2 | 315
35 |  | W-wa podbudowy z mieszanki związanej cementem C1.5/2 o gr. 15 cm - nie dopuszcza się wykonania metodą na miejscu | m2 | 315
36 |  | W-wa podbudowy z mieszanki niezwiązanej z KŁSM 0/31.5. C90/3 o gr. 15 cm | m2 | 315
37 |  | Nawierzchnia z kostki brukowej betonowej szarej o gr. 8 cm na podsypce cementowo piaskowej o gr. 4cm | m2 | 315
Nawierzchnia skrzyżowań - wyniesione skrzyżowanie
38 |  | Profilowanie i zagęszczenie podłoża pod konstrukcję jezdni | m2 | 196
39 |  | W-wa podbudowy z mieszanki związanej cementem C1.5/2 o gr. 15 cm - nie dopuszcza się wykonania metodą na miejscu | m2 | 196
40 |  | W-wa podbudowy z mieszanki niezwiązanej z KŁSM 0/31.5. C90/3 o gr. 25 cm | m2 | 196
41 |  | Nawierzchnia z kostki brukowej betonowej szarej o gr. 8 cm na podsypce cementowo piaskowej o gr. 4cm | m2 | 196
Pobocza
42 |  | Profilowanie i zagęszczenie podłoża | m2 | 5633
Zieleń
43 |  | Plantowanie (obrobienie na czysto) powierzchni skarp i korony nasypów, w gruncie kat.I-III tabela powierzchni skarp | m2 | 19140
44 |  | Humusowanie i obsianie skarp przy grubości warstwy humusu 10 cm | m2 | 19140
Roboty zabezpieczjące
45 |  | Ułożenie pod drogami i innymi przeszkodami wykopem otwartym rur osłonowych dwudzielnych śr. 110 mm (65+15) | m | 80
Roboty wykończeniowe
46 |  | Regulacja pionowa: włazów kanałowych | szt | 15
47 |  | Regulacja pionowa: zaworów wodociągowych i gazowych | szt | 20
Organizacja ruchu
48 |  | Ustawienie nowych znaków - słupki z rur stalowych o średnicy 70 mm | szt | 97
49 |  | Ustawienie nowych zaków - tarcze | szt | 102
50 |  | Oznakowanie poziome jezdni farbami chlorokauczukowymi - linie segregacyjne i krawędziowe ciągłe i przerywane malowane: mechanicznie według projektu stałej organizacji ruchu. | m2 | 1019
51 |  | Urządzenia bezpieczeństwa ruchu (U-12a - 24 szt, U-5a-1 szt., U-1- 58 szt) | szt | 83
52 |  | Zdjęcie oznakowania pionowego - odwóz i utylizacja po stronie wykonawcy | szt | 17
KANALIZACJA DESZCZOWA
53 |  | Roboty pomiarowe przy liniowych robotach ziemnych - trasa przewodu kanalizacji deszczowej w terenie równinnym | km | 0.33
54 |  | Roboty ziemne wykonywane koparkami przedsiębiernymi o poj. łyżki 0,40 m3 z transportem urobku samochodami samowyładowczymi (odwóz i utylizacja po stronie Wykonawcy) | m3 | 393
55 |  | Wykopy z zasypaniem o głebokości 2,5 m i szerokości 1 mb - pod separator i osadnik (odwóz i utylizacja po stronie Wykonawcy) | m3 | 8
56 |  | Wykop jamisty ze skarpami o szerokości dna do 1,5 m i głębokości do 1,5 m | m3 | 1
57 |  | Montaż konstrukcji podwieszeń kabli energrtyczych i telekomunikacyjnych typu lekkiego, elementy o rozpiętości 4m | kpl | 6
58 |  | Kanały z rur PVC łączonych na wcisk o śr. zewn. 315 mm | m | 188
59 |  | Kanały z rur PVC łączonych na wcisk o śr. zewn. 250 mm | m | 39
60 |  | Kanały z rur PVC łączonych na wcisk o śr. zewn. 200 mm | m | 86
61 |  | Obsypka rurociągu kruszywem dowiezionym z zagęszczeniem | m3 | 148
62 |  | Podłoża pod kanały i obiekty z materiałów sypkich z dodatkiem cementu gr. 14 cm | m3 | 3.5
63 |  | Igłofiltry o śr do 50 mm montowane w uprzednio wpłukanej rurze obsadowej z obsypką do głębokości 4 m | szt | 20
64 |  | Studnie rewizyjne z kręgów betonowych o śr. 1500 mm w gotowym wykopie o głębok. 3m - osadnik zawiesiny OZ M-G2,0 na jadną studnię | szt | 1
65 |  | Studnie rewizyjne z kręgów betonowych o śr. 1500 mm w gotowym wykopie o głębok. 3m - separator ECO I NG 30 | szt | 1
66 |  | Studnie rewizyjne z kręgów betonowych o śr. 1200 mm w gotowym wykopie o głębok. 3m | szt | 9
67 |  | Studzienki ściekowe uliczne betonowe o śr.500 mm z osadnikiem bez syfonu | szt | 7
68 |  | Kanały z rur PVC łączonych na wcisk o śr. zewn. 150 mm | m | 17
69 |  | Przebicie otworów o powierzchni do 0,05 m2 w elementach z betonu żwirowego o grubości do 10 cm | szt | 1
70 |  | Odnogi wbudowane w istniejące rurociągi z rur PCV o śr. 315 mm | szt | 2
71 |  | Wylot drenarski W-1 i W-2 o śr. 5-25 cm pojedynczy, umocnienie dna i skarp płytami lub korytkami betonowymi | szt | 1
72 |  | Roboty ziemne zasypanie wykopów z zagęszczeniem warstwami | m3 | 210
73 |  | Próba wodna szczelności kanałów rurowych o śr.nominalnej 200 mm | m | 86
74 |  | Próba wodna szczelności kanałów rurowych o śr.nominalnej 250 mm | m | 39
75 |  | Próba wodna szczelności kanałów rurowych o śr.nominalnej 300 mm | m | 188
76 |  | Wykoszenie porostów rzadkich z dna cieku | m2 | 160
77 |  | Wykoszenie porostów gęstych ze skarp | m2 | 400
78 |  | Odmulenie cieków - gr. warstwy 40 cm | m | 220
79 |  | Czyszczenie kanałów kołowych śr. 0,3 m wypełnionych osadem do 2/3 wysokości | m | 70
80 |  | Rozplantowanie urobku po odmuleniu cieku | m | 290
PRZEBUDOWA SIECI GAZOWEJ WYSOKIEGO CIŚNIENIA
81 |  | Wykopy liniowe ościanach pionowych gł. Do 1,5 m szer. 0.8-1,5 m | m3 | 7
82 |  | Wykopy oraz przekopy wykonane koparkami podsiębiernymi na odkład | m3 | 26
83 |  | Umocnienie pionowych ścian wykopów liniowych o gł. Do 3 m wypraskami wraz z rozbiórką | m2 | 93
84 |  | Podłoża z materiałów sypkich o gr. 35 cm (podsypka, obsypka, nadsypka) | m2 | 22
85 |  | Zasypanie wykopów liniowych o ścianach pionowych gł. Do 1,5 m szer. 0,8-1,5 m | m3 | 5
86 |  | Zasypanie wykopów spycharkami z przemieszczniem gruntu na odległość do 10 m | m3 | 20
87 |  | Roboty ziemne wykonane koparkami podsiębiernymi z odwozem urobku samochodami samowyładowczymi (wywóz i utylizacja po stronie Wykonawcy) | m3 | 8
88 |  | Zagęszenie nasypów zagęszczarkami | m3 | 24
89 |  | Plantowanie powierzchni | m2 | 109
90 |  | Gazociągi przesyłowe o śr. do 150 mm - montaż rurociągu - odcinki rur o długości 12 m | m | 27
91 |  | Gazociągi przesyłowe o śr. do 150 mm - montaż rurociągu o śr 100 mm - odcinki rur o długości 12 m (tymczasowy ciąg obejściowy w wariancie II wraz z armaturą, kształtkami i wyposażeniem) | m | 56
92 |  | Badanie izolacji defektoskopem iskrowym na gazociągach o śr. 150 mm | m | 27
93 |  | Oznakowanie trasy gazociągu ułożonego w ziemi taśmą z tworzywa sztucznego | m | 27
94 |  | Próba szczelności i wytrzymałości gazociągu wysokiego ciśniena przy zastosowaniu jednej sprężarki | szt | 1
SIEĆ TELEKOMUNIKACYJNA
95 |  | Układanie kabla wypełnionego o śr. do 30 mm w rowie kablowym wykonanym ręcznie (1 kabel XzTKMXpw5x2x0,6) | m | 25
96 |  | Montaż złączy ruwnoległych kabli wypełnionych typu kanałowego ułożonych w ziemi z zast. poj. łączników żył i termokurcz. osłon wzmocn. na kablu o 10 parach krotność = 0,5 | złącz. | 2
97 |  | Wyłączenie kabla równoległego ze złącza kabla wypełnionego ułożonego w ziemi z zast. Termokurczliwych osłon wzmocionych na kablu o 10 parach | złącz. | 2
98 |  | Kopanie rowu dla kabli o głębokości do 1 m i szerokości dna 0,8 m - okopanie istniejących kabli telekominikacyjnych | m | 74
99 |  | Zabezpieczenie istniejących kabli telekomunikacyjnych rurą z PCV śr. 110 | m | 74
100 |  | Zasypanie wykopu po kablach | m | 74
101 |  | Zdemontowanie słupów pojedynczych o dł. 7 m | szt | 1
102 |  | Zdemontowanie słupów A-owych o dł. 7 m | szt | 1
103 |  | Montaż i ustawienie słupów pojedynczych drewnianych o dł. 7 m | szt | 1
104 |  | Montaż i ustawienie słupó A-owych drewnianych o dł. 7 m | szt | 1
105 |  | Zdemontowanie jednego przewodu o śr. 4 mm ze wsporników | km | 0.05
106 |  | Zawieszenie kabli naziemnych na podbudowie słupowej - podnoszenie z ziemi kabla ósemkowego o śr. zewnętrznej 15-30 mm | m | 50
107 |  | Pomiary końcowe prądem stałym kabla o 5 parach - ekstrapolacja | odc. | 1
108 |  | Pomiary tłumienności skutecznej przy jednej częstotliwości kabla o 5 parach - ekstrapolacja | odc. | 1
109 |  | Pomiary tłumienności zbliżno-i zdalnoprzenikowej przy jednej częstotliwości kabla o 5 parach - ekstrapolacja | odc. | 1