## ZZK
ZBIORCZE ZESTAWIENIE KOSZTÓW INWESTYCJI - OFERTA
Projekt uzbrojenia w infrastrukturę techniczną Terenu przemysłowego I.D.E.A. w Lesznie ETAP II, ulicę Budowlanych od ulicy Okrężnej do ulicy Nr 1, Energetyków, Mierniczą, ulicę nr 3.
Lp. | Pozycja Specyfikacji Technicznej | Wyszczególnienie elementów rozliczeniowych | Odcinek I | Odcinek II | Odcinek III | Odcinek IV | Odcinek V | R A Z E M
1 | 2 | 3 | 4 | 5 | 6 | 7 | 8 | 4
BRANŻA DROGOWA
1 | D.01.00.00. | ROBOTY PRZYGOTOWAWCZE | [5 empty] | 0
2 | D.02.00.00. | ROBOTY ZIEMNE | [5 empty] | 0
3 | D.04.00.00. | PODBUDOWY | [5 empty] | 0
4 | D.05.00.00. | NAWIERZCHNIE | [5 empty] | 0
5 | D.06.00.00. | ROBOTY WYKOŃCZENIOWE | [5 empty] | 0
6 | D.07.00.00. | URZĄDZENIA BEZPIECZEŃSTWA RUCHU | [5 empty] | 0
7 | D.08.00.00. | ELEMENTY ULIC | [5 empty] | 0
8 |  | ROBOTY WYKONANIU KANALIZACJI DESZCZOWEJ | [5 empty] | 0
9 |  | POZOSTAŁE KOSZTY | [5 empty] | 0
|  | R A Z E M - BRANŻA DROGOWA | [5 empty] | 0
BRANŻA ELEKTRYCZNA - BUDOWA OŚWIETLENIA
10 | D.07.07.01. | ROBOTY ELEKTRYCZNE | [5 empty] | 0
|  | R A Z E M | [5 empty] | 0
BRANŻA INSTALACYJNA - BUDOWA KANALIZACJI DESZCZOWEJ
11 | IS.ST-02 KG | ROBOTY ZIEMNE | [5 empty] | 0
12 | IS.ST-02 KG | ODWODNIENIE WYKOPÓW | [5 empty] | 0
13 | IS.ST-02 KG | MONTAŻ KANAŁU | [5 empty] | 0
14 | IS.ST-02 KG | MONATAŻ STUDNI | [5 empty] | 0
|  | R A Z E M | [5 empty] | 0
BRANŻA INSTALACYJNA - USUNIĘCIE KOLIZJI SIECI ELEKTRYCZNYCH (ETAP II)
15 | D.01.03.02. | ROBOTY ELEKTRYCZNE | [5 empty] | 0
|  | R A Z E M | [5 empty] | 0
BRANŻA INSTALACYJNA - USUNIĘCIE KOLIZJI Z KABLAMI TELEKOMUNIKACYJNYMI
16 | D.01.03.04. | Przebudowa kanalizacji kablowej | [5 empty] | 0
17 | D.01.03.04. | Przebudowa kabla rozdzielczego | [5 empty] | 0
|  | R A Z E M | [5 empty] | 0
18 | Razem - suma poz. 1 do 17 |  | #REF! | #REF! | #REF! | #REF! | #REF! | 0
19 | Podatek VAT - 23% poz. 18 |  | #REF! | #REF! | #REF! | #REF! | #REF! | 0
20 | OGÓŁEM - suma poz. 18 i 19 |  | #REF! | #REF! | #REF! | #REF! | #REF! | 0
* Ceny jednostkowe i wartości robót należy podawać w PLN z dokładnością do 0,01 PLN.
Słownie =
|  | Sporządził: |  |  |  |  | Sporządził:
………………………………….
| Sporządzono dnia: | [5 empty] | Krzysztof Marchwicki

## KO
KOSZTORYS OFERTOWY
Projekt uzbrojenia w infrastrukturę techniczną Terenu przemysłowego I.D.E.A. w Lesznie ETAP II, ulicę Budowlanych od ulicy Okrężnej do ulicy Nr 1, Energetyków, Mierniczą, ulicę nr 3.
BRANŻA DROGOWA
Lp. | Numery SSTWiORB | Wyszczególnienie elementów rozliczeniowych | Nazwa jednostki | Ilość jednostek | Cena jedn. (PLN*) | Wartość (PLN*) - OGÓŁEM
1 | 2 | 3 | 4 | 5 | 6 | 7
ROBOTY PRZYGOTOWAWCZE
1 | D.01.01.01 | Odtworzenie trasy i punktów wysokościowych w terenie płaskim | km | 0.83 |  | 0
2 | D.01.02.01 | Mechaniczne ścinanie drzew o średnicy < 25 cm z karczowaniem pni | szt. | 156 |  | 0
3 | jw. | Mechaniczne ścinanie drzew o średnicy 26-35 cm z karczowaniem pni | szt. | 63 |  | 0
4 | jw. | Mechaniczne ścinanie drzew o średnicy 36-45 cm z karczowaniem pni | szt. | 15 |  | 0
5 | D.01.02.01 | Ścinanie i karczowanie średniej gęstości krzaków i poszycia wraz z wywozem na składowisko Wykonawcy z utylizacją odpadu 830,0*3,0= | m2 | 2490 |  | 0
6 | jw. | Wywóz karpiny i gałęzi na składowisko Wykonawcy z utylizacją odpadu | mp | 256 |  | 0
7 | D.01.02.04 | Mechaniczne rozebranie nawierzchni bitumicznej wraz z podbudową, o srednie grubosci 40 cm materiał do utylizacji na koszt Wykonawcy | m2 | 2734 |  | 0
8 | jw. | Rozebranie nawierzchni z kostki betonowej grubosci 8 cm wraz z utylizacja materiału | m2 | 390 |  | 0
9 | jw. | Rozebranie nawierzchni z płyt betonowych gr. 15 cm z odwiezieniem na miejsce składowania Zamawiającego | m2 | 2816 |  | 0
10 | jw. | Demontaż słupków znaków drogowych | szt | 7 |  | 0
11 | jw. | Demontaż tarcz znaków drogowych | szt | 18 |  | 0
12 | D.01.03.07 | Regulacja wysokościowa wraz z wymianą skrzynek, obudów i zaworów gazu | szt | 17 |  | 0
13 | jw. | Regulacja wysokościowa górnej części studni kanalizacji sanitarnej wraz z montażem nowych pierścieni regulacyjnych, montażem nowych włazów żeliwnych klasy D400 z wypełnieniem z betonu | szt | 12 |  | 0
|  | RAZEM ROBOTY PRZYGOTOWAWCZE |  |  |  | 0
ROBOTY ZIEMNE
14 | D.02.01.01 | Wykop mechaniczny w gruncie kat. III z transportem w obrębie robót (grunt z wykopu do wykorzystania na nasyp) | m3 | 1483 |  | 0
15 | jw. | Wykop mechaniczny w gruncie kat. III z transportem na składowisko Wykonawcy (grunt z wykopu na odkład) | m3 | 4578 |  | 0
16 | jw. | Wykop mechaniczny w gruncie kat. III z transportem w obrębie robót (grunt z wykopu do wykorzystania na humusowanie) | m3 | 1226 |  | 0
17 | jw. | Wykop mechaniczny w gruncie kat. III z transportem na składowisko Wykonawcy (humusu na odkład) | m3 | 1859 |  | 0
18 | D.02.03.01 | Mechaniczne formowanie nasypu w gruncie kat. II | m3 | 1483 |  | 0
19 | jw. | Zagęszczenie nasypów w gruncie kat. II walcami wibracyjnymi | m3 | 1483 |  | 0
20 | jw. | Mechaniczne plantowanie poboczy i skarp w gruncie kat. II | m2 | 4088 |  | 0
|  | RAZEM ROBOTY ZIEMNE |  |  |  | 0
PODBUDOWY
21 | D.04.01.01 | Mechaniczne profilowanie i zagęszczenie podłoża pod warstwy konstrukcyjne nawierzchni, grunt kat. II =2499+6572+993+167+(1403+1590)*0,50 | m2 | 11728 |  | 0
22 | D.04.05.01 | Wykonanie warstwy podbudowy pomocniczej z mieszanki związanej cementem C 3/4 grubosci 10 cm (ścieżka) =2498 | m2 | 2498 |  | 0
23 | jw. | Wykonanie warstwy podbudowy pomocniczej z mieszanki związanej cementem C 3/4 grubosci 15 cm (jezdnia, zjazdy, parking) =6575+993+167+(1403+391)*0,30 | m2 | 8273 |  | 0
24 | D.04.03.01 | Oczyszczenie warstw niebitumicznych =2498+7454 | m2 | 9952 |  | 0
25 | jw. | Oczyszczenie warstw bitumicznych =7454*2 | m2 | 14908 |  | 0
26 | jw. | Skropienie warstw niebitumicznych =2498+7454 | m2 | 9952 |  | 0
27 | jw. | Skropienie warstw bitumicznych =7454*2 | m2 | 14908 |  | 0
28 | D.04.04.02 | Wykonanie podbudowy zasadniczej z mieszanki niezwiązanej z kruszywem C 90/3 grubości 15 cm (ścieżka) | m2 | 2498 |  | 0
29 | jw. | Wykonanie podbudowy zasadniczej z mieszanki niezwiązanej z kruszywem C 90/3 grubości 20 cm (jezdnia, zjazdy, parking) =6575+993+167-1403*0,20 | m2 | 7454 |  | 0
30 | D.04.07.01a | Wykonanie warstwy podbudowy grubości 8 cm z betonu asfaltowego o uziarnieniu 0/22 mm (AC 22P) (jezdnia, zjazdy, parking) =6575+993+167-1403*0,20 | m2 | 7454 |  | 0
|  | RAZEM PODBUDOWY |  |  |  | 0
NAWIERZCHNIE
31 | jw. | Wykonanie warstwy wiążącej gr. 6 cm z betonu asfaltowego o uziarnieniu 0/16 mm (AC 16W) (jezdnia i zjazdy) =6575+993+167-1403*0,20 | m2 | 7454 |  | 0
32 | D.05.03.05a | Wykonanie warstwy ścieralnej z betonu asfaltowego AC 8 S 50/70 o grubości 5 cm na ścieżce rowerowej | m2 | 2498 |  | 0
33 | D.05.03.05a | Wykonanie warstwy ścieralnej z betonu asfaltowego AC 11 S 50/70 o grubości 5 cm na zjazdach, jezdni i parkingu =6575+993+167-1403*0,20 | m2 | 7454 |  | 0
|  | RAZEM NAWIERZCHNIE |  |  |  | 0
ROBOTY WYKOŃCZENIOWE
34 | D.06.01.01 | Humusowanie skarp i poboczy w-wą gr. 20 cm z obsianiem trawą | m2 | 4088 |  | 0
|  | RAZEM ROBOTY WYKOŃCZENIOWE |  |  |  | 0
URZĄDZENIA BEZPIECZEŃSTWA RUCHU
35 | D.07.01.01 | Wykonanie oznakowania poziomego grubowarstwowego białego | m2 | 168 |  | 0
35 | D.07.01.01 | Wykonanie oznakowania poziomego grubowarstwowego czerwonego przejazd dla rowerzystów | m2 | 50 |  | 0
36 | D.07.02.01 | Ustawienie słupków z rur stal. o średnicy 60 mm | szt | 15 |  | 0
37 | jw. | Montaż tarcz znaków drogowych (małych) wraz z zakupem materiału | szt | 22 |  | 0
|  | RAZEM URZĄDZENIA BEZPIECZEŃSTWA RUCHU |  |  |  | 0
ELEMENTY ULIC
38 | D.08.01.01 | Ustawienie krawężników betonowych o wymiarach 15x30 cm na ławie betonowej z oporem z betonu C12/15 na podsypce cement - piaskowej 1:4 grubosci 3 cm | m | 1794 |  | 0
39 | D.08.01.01 | Ustawienie oporników betonowych o wymiarach 12x25 cm na ławie betonowej z oporem z betonu C12/15 na podsypce cement - piaskowej 1:4 grubosci 3 cm na granicy zjadu do posesji, ul. Mierniczej i Energetyków | m | 109 |  | 0
40 | D.08.03.01 | Ustawienie obrzeży betonowych 8x30 cm na ławie betonowej z oporem ipodsypce cement. - piaskowej 1:4 grub. 3 cm | m | 1590 |  | 0
41 | D.08.05.06A | Ułożenie ścieku o szerokości 20 cm z dwóch rzędów kostki betonowej na ławie betonowej | mb | 1696 |  | 0
|  | RAZEM ELEMENTY ULIC |  |  |  | 0
ROBOTY PO WYKONANIU KANALIZACJI DESZCZOWEJ
42 | D.01.02.04 | Mechaniczne rozebranie nawierzchni bitumicznej wraz z podbudową, o srednie grubosci 40 cm materiał do utylizacji na koszt Wykonawcy | m2 | 81 |  | 0
43 | D.01.02.04 | Rozebranie istniejącego chodnika z kostki betonowej o grubości 8 cm na podsypce piaskowej z utylizacją pozostałosci na koszt Wykonawcy | m2 | 41 |  | 0
44 | D.01.02.04 | Rozebranie istniejącego krawężnika betonowego 15x30 cm na ławie betonowej z oporem wraz ze ściekiem przykrawężnikowym z utylizacją pozostałosci na koszt Wykonawcy | mb | 17 |  | 0
45 | D.01.02.04 | Odwiezienie gruzu z rozbiórki na składowisko Wykonawcy z załadowaniem, wyładowaniem i utylizacją odpadów 245,0*0,50+349,0*0,20+60,0*0,40*0,20+101,0*0,50*0,30= | m3 | 8 |  | 0
46 | D.04.01.01. | Profilowanie i zagęszczenie podłoża Według planu sytuacyjnego | m2 | 122 |  | 0
47 | D.04.05.01. | Warstwa wzmacniająca podłoże z gruntu stabilizowanego cementem klasy C3/4 grubości 15 cm Według planu sytuacyjnego | m2 | 122 |  | 0
48 | D.04.07.01a | Wykonanie warstwy podbudowy grubości 10 cm z betonu asfaltowego o uziarnieniu 0/22 mm (AC 22P) (jezdnia) | m2 | 81 |  | 0
49 | jw. | Wykonanie warstwy wiążącej gr. 8 cm z betonu asfaltowego o uziarnieniu 0/16 mm (AC 16W) (jezdnia i zjazdy) | m2 | 81 |  | 0
50 | D.05.03.13 | Wykonanie warstwy ścieralnej z betonu asfaltowego AC 11 S 50/70 o grubości 5 cm | m2 | 81 |  | 0
51 | D.05.03.23 | Wykonanie podbudowy zasadniczej z kruszywa kamiennego o uziarnieniu 0/31,5 mm stabilizowanego mechanicznie o grubości 20 cm Według planu sytuacyjnego | m2 | 81 |  | 0
52 | D.05.03.23 | Wykonanie nawierzchni z kostki brukowej betonowej grubości 8 cm na podsypce cementowo – piaskowej 1:4 grubości 3 cm - kostka betonowa szara Według planu sytuacyjnego - ścieżka rowerowa | m2 | 41 |  | 0
53 | D.08.01.01 | Ustawienie krawężnika betonowego 15x30 na podsypce cementowo-piaskowej i ławie betonowej z oporem Według planu sytuacyjnego | mb | 17 |  | 0
54 | D.08.03.01 | Ułożenie obrzeża betonowego 8x30 cm na ławie betonowej z oporem Według planu sytuacyjnego | mb | 12 |  | 0
55 | D.08.05.06A | Ułożenie ścieku z dwóch rzędów kostki betonowej na ławie betonowej Według planu sytuacyjnego | mb | 17 |  | 0
56 | D.09.01.01 | Humusowanie poboczy warstwą grubości 20 cm z obsianiem trawą Według planu sytuacyjnego | m2 | 49 |  | 0
|  | RAZEM ROBOTY PO WYKONANIU KANALIZACJI DESZCZOWEJ |  |  |  | 0
POZOSTAŁE KOSZTY
57 |  | Obsługa geotechniczna | kpl | 1 |  | 0
58 |  | Tymczasowa organizacja ruchu | kpl | 1 |  | 0
59 |  | Pozostałe koszty, w tym ubezpieczenie budowy | kpl | 1 |  | 0
|  | RAZEM POZOSTAŁE KOSZTY |  |  |  | 0
|  | OGÓŁEM - ROBOTY DROGOWE |  | NETTO |  | 0
BRANŻA ELEKTRYCZNA - BUDOWA OŚWIETLENIA
Lp. | Numery SSTWiORB | Wyszczególnienie elementów rozliczeniowych | Nazwa jednostki | Ilość jednostek | Cena jedn. (PLN*) | Wartość (PLN*) - OGÓŁEM
1 | 2 | 3 | 4 | 5 | 6 | 7
OŚWIETLENIE
1 | D.07.07.01 | Kopanie rowów dla kabli w sposób ręczny w gruncie kat. III | m3 | 361 |  | 0
2 | D.07.07.01 | Nasypanie warstwy piasku na dnie rowu kablowego o szerokości do 0.4 m | m | 932 |  | 0
3 | D.07.07.01 | Zasypywanie rowów dla kabli wykonanych ręcznie w gruncie kat. III | m3 | 361 |  | 0
4 | D.07.07.01 | Ułożenie rur osłonowych z DVK 110 | m | 60 |  | 0
5 | D.07.07.01 | Badanie linii kablowej N.N.- kabel 4-żyłowy | odc. | 4 |  | 0
6 | D.07.07.01 | Pomiar rezystancji uziemienia | szt | 4 |  | 0
7 | D.07.07.01 | Układanie kabli o masie do 0.5 kg/m w rurach, pustakach lub kanałach zamkniętych | m | 60 |  | 0
8 | D.07.07.01 | Układanie kabla YAKY 4x35mm | m | 936 |  | 0
9 | D.07.07.01 | Montaż i stawianie słupów oświetleniowych h=9m | szt. | 30 |  | 0
10 | D.07.07.01 | Montaż wysięgników rurowych 1-ramienych | szt. | 30 |  | 0
11 | D.07.07.01 | Montaż oprawy SGS 203-250W | szt. | 30 |  | 0
12 | D.07.07.01 | Uziomy ze stali profilowanej miedziowane o długości 3 m (metoda wykonania udarowa) - grunt kat.III | szt. | 5 |  | 0
|  | OGÓŁEM - BUDOWA OŚWIETLENIA |  | NETTO |  | 0
BRANŻA INSTALACYJNA - BUDOWA KANALIZACJI DESZCZOWEJ
Lp. | Numery SSTWiORB | Wyszczególnienie elementów rozliczeniowych | Nazwa jednostki | Ilość jednostek | Cena jedn. (PLN*) | Wartość (PLN*) - OGÓŁEM
1 | 2 | 3 | 4 | 5 | 6 | 7
I |  | SIEĆ KANALIZACJI SANITARNEJ Kod CPV : 45230000-8
I.A |  | Roboty ziemne i odwodnieniowe Kod CPV : 45100000-8
I.A.a |  | Roboty ziemne Kod CPV : 45111000-8 |  |  |  | 0
1 | KSNR 001-0106-01-00 WACETOB Warszawa | Usunięcie warstwy ziemi urodzajnej (humusu) za pomocą spycharki z przemieszczaniem na odległość do 40 m - grubość warstwy do 15 cm | m2 | 30 |  | 0
2 | KSNR 001-0106-02-00 WACETOB Warszawa | Usunięcie warstwy ziemi urodzajnej (humusu) za pomocą spycharki z przemieszczaniem na odległość do 40 m - dodatek za każde dalsze 5 cm gr. ponad 15 cm /krotność 3/ | m2 | 30 |  | 0
3 | KNNR 001-0202-08-10 MRRiB | Roboty ziemne wykonywane koparkami podsiębiernymi, z transportem urobku samochodami samowyładowczymi na odległość do 1 km, przy pojemności łyżki koparki: 0,60 m3 /grunt kat. III-IV i samochód 5-10 t/ | m3 | 1506.07 |  | 0
4 | KNNR 001-0208-02-10 MRRiB | Nakłady uzupełniające za każdy dalszy rozpoczęty 1 km odległości transportu ponad 1 km, przy przewozie po drogach o nawierzchni utwardzonej, gruntu kat.I-IV, samochodami samowyładowczymi: 5-10 t /KROTNOŚĆ 10/ | m3 | 593.02 |  | 0
5 | ZAL1 001-0210-03-10 MRRiB | Wykopy oraz przekopy o głęb.do 3,0 m, wykonywane na odkład koparkami podsiębiernymi o pojemności łyżki: 0,60 m3 /grunt kat. III-IV/ | m3 | 3652.21 |  | 0
6 | AW | Umocnienie pionowych ścian wykopów liniowych w gruncie kat. I - IV, za pomocą dwustronnej obudowy metalowej skrzyniowej (boks) | m3 | 5158.28 |  | 0
7 | AW | Opłata za przyjęcie ziemi na składowisko - wg stawki składowiska | m3 | 593.02 |  | 0
8 | KNNR 001-0202-08-10 MRRiB | Roboty ziemne wykonywane koparkami podsiębiernymi, z transportem urobku samochodami samowyładowczymi na odległość do 1 km, przy pojemności łyżki koparki: 0,60 m3 /grunt kat. III-IV i samochód 5-10 t/ przewóz urobku z tymczasowego składowiska | m3 | 913.05 |  | 0
9 | KNR 218-0511-03-00 WACETOB Warszawa | Wykonanie podsypki pod przewody - grubość podłoża do 15 cm, zgodnie z DP - z gruntu rodzimego o strukturze piasku | m3 | 457.83 |  | 0
10 | KNR 218-0511-03-00 WACETOB Warszawa | Wykonanie obsypki kanału - grubość podłoża 30 cm ponad górę rury - z gruntu rodzimego o strukturze piasku | m3 | 1304.06 |  | 0
11 | KNR 218-0511-03-00 WACETOB Warszawa | Wykonanie podsypki pod przewody - grubość podłoża do 15 cm, zgodnie z DP - z piasku dowiezionego (zakupionego) | m3 | 63.02 |  | 0
12 | KNR 218-0511-03-00 WACETOB Warszawa | Wykonanie obsypki kanału - grubość podłoża 30 cm ponad górę rury - z piasku dowiezionego (zakupionego) | m3 | 182.13 |  | 0
13 | KNNR 004-1411-06-00 MRRiB | Podłoża pod studnie betonowe, wykonywane metodą stabilizacji cementem - grubość podłoża: 15 cm | m3 | 8.37 |  | 0
14 | KSNR 001-0210-01-00 WACETOB Warszawa | Zasypywanie spycharkami wykopów fundamentowych podłużnych, punktowych, rowów i wykopów obiektowych warstwami grubości 30 cm, przy użyciu spycharek wraz z zagęszczeniem mechanicznym - gruntem rodzimym z odkładu i tymczasowego składowiska | m3 | 2803.36 |  | 0
15 | KNNR 001-0214-04-00 MRRiB | Zasypanie wykopów fundament.podłużnych,punktowych, rowów, wykopów obiektowych, w gruncie kat.I-II, z zagęszczeniem mechanicznym -grub.zagęszczanej warstwy max. 30cm. Zasypka piaskiem dowożonym. | m3 | 347.86 |  | 0
16 | KNNR 001-0526-01-00 MRRiB | Rozścielenie ziemi urodzajnej (humusu) spycharką, po terenie płaskim | m3 | 9 |  | 0
17 | 401-0107-09-0k | Montaż i demontaż kładki inwentaryzowanej nad wykopem - dla ruchu pieszego | kpl | 5 |  | 0
18 | KNR 218-0901-01-00 WACETOB Warszawa | Montaż konstrukcji podwieszeń kabli energetycznych i telekomunikacyjnych typu lekkiego, o rozpiętości elementu: 4,0 m za pomocą rury PE dwudzielnej 100mm | kpl | 63 |  | 0
19 | KNR 218-0903-01-00 WACETOB Warszawa | Montaż konstrukcji podwieszeń rurociągów i kanałów | kpl | 29 |  | 0
20 | KNR 218-0903-06-00 WACETOB Warszawa | Demontaż konstr.podwieszeń rurociągów i kanałów | kpl | 29 |  | 0
I.A.b |  | Odwodnienie wykopów Kod CPV : 45111240-2 |  |  |  | 0
21 | AW | Igłofiltry o średnicy do 63 mm, wpłukiwane jednostronnie bezpośrednio w grunt, w obsypce, do głębokości: 6,0 m, w rozstawie co 1,0m - wraz z pracą agregatu pompowego i igłofiltrów oraz odprowadzeniem pompowanej wody do odbiorników, zgodnie z DP | szt | 10 |  | 0
22 | KNNR 001-0618-01-00 MRRiB | Studzienki drenazowe zbierające w dnie wykopu o średnicy nominalnej 400mm, o głębokości 1,0m, z rur z tworzyw sztucznych kielichowych /wraz z praca pomp i tymczasowym rurociągiem do odwodnienia wykopów (monntaż i demontaż) - wąż parciany strazacki Dn80mm z odprowadzeniem wody do odbiornika | szt | 1 |  | 0
I.B |  | Robory montażowe
I.B.a |  | Montaż kanału Kod CPV : 45231000-5 |  |  |  | 0
23 | 918-0201-13-AA | Montaż kanałów z rur PEHD, SN8, o średnicy nominalnej: 800 mm, wraz z uszczelkami, | m | 648.3 |  | 0
24 | 918-0201-11-AA | Montaż kanałów z rur PEHD SN8, o średnicy nominalnej: 600 mm. wraz z uszczelkami, | m | 18.7 |  | 0
25 | 918-0201-10-AA | Montaż kanałów z rur PEHD SN8, o średnicy nominalnej: 500 mm, wraz z uszczelkami | m | 17.9 |  | 0
26 | KNR 918-0201-08-00 ORGBUD-SERWIS Poznań | Montaż kanałów z rur PEHD SN8, o średnicy nominalnej: 400 mm, wraz z uszczelkami | m | 85.1 |  | 0
27 | ZAL1 004-1308-05-00 MRRiB | Kanały z rur kanalizacyjnych PCW łączonych na wcisk /rury łącznie z uszczelką/, o średnicy zewnętrznej: 315 mm, lite | m | 185.1 |  | 0
28 | ZAL1 004-1308-03-00 MRRiB | Kanały z rur kanalizacyjnych PCW łączonych na wcisk /rury łącznie z uszczelką/, o średnicy zewnętrznej: 200 mm, lite | m | 182.5 |  | 0
29 | 918-0201-13-AA | Kanały z rur PEHD, SN8, o średnicy nominalnej: 800 mm, redukcja Dn1200mm/800mm | szt | 1 |  | 0
30 | 218-0422-02-aa | Montaż złącza uszczalniającego typu GZ Dn1200mm (połączenie istniejących odcinków z projektowanymi) | szt | 1 |  | 0
31 | AW | Demontaż istniejącej zaślepki Dn1200mm | kpl | 1 |  | 0
32 | 918-0201-11-AA | Montaż kanałów z rur PEHD SN8, o średnicy nominalnej: 600 mm. wraz z uszczelkami, montaż zaślepki | szt | 1 |  | 0
33 | 918-0201-10-AA | Montaż kanałów z rur PEHD SN8, o średnicy nominalnej: 500 mm, wraz z uszczelkami, montaż zaślepki | szt | 1 |  | 0
34 | KNR 218-0422-05-00 WACETOB Warszawa | Ułożenie kształtek PVC, kanalizacyjnych dwukielichowych, łączonych na wcisk /kształtki łącznie z uszczelką/, o średnicy zewnętrznej: 315 mm, montaż zaślepki | szt | 2 |  | 0
35 | KNR 218-0422-04-00 WACETOB Warszawa | Ułożenie kształtek PVC, kanalizacyjnych dwukielichowych, łączonych na wcisk /kształtki łącznie z uszczelką/, o średnicy zewnętrznej: 250 mm, montaż zaślepki | szt | 14 |  | 0
36 | KNR 218-0422-06-00 WACETOB Warszawa | Ułożenie kształtek PE, kanalizacyjnych dwukielichowych, łączonych na wcisk /kształtki łącznie z uszczelką/, o średnicy zewnętrznej: 400 mm, montaż trójnika redukcyjnego Dn400mm/200mm | szt | 1 |  | 0
37 | KNR 218-0422-03-00 WACETOB Warszawa | Ułożenie kształtek PVC, kanalizacyjnych dwukielichowych, łączonych na wcisk /kształtki łącznie z uszczelką/, o średnicy zewnętrznej: 200 mm, kolana 30, 45 stopni | szt | 2 |  | 0
38 | ZAL1 004-1610-09-00 MRRiB | Próba wodna szczelności kanałów rurowych /dla odcinka równego odległ.między studzienkami/, z rur o średnicy nominalnej: 800 mm - oprócz rur betonowych i żelbetowych | próba | 15 |  | 0
39 | KNNR 004-1610-07-00 MRRiB | Próba wodna szczelności kanałów rurowych /dla odcinka równego odległ.między studzienkami/, z rur o średnicy nominalnej: 600 mm - oprócz rur betonowych i żelbetowych | próba | 1 |  | 0
40 | ZAL1 004-1610-06-00 MRRiB | Próba wodna szczelności kanałów rurowych /dla odcinka równego odległ.między studzienkami/, z rur o średnicy nominalnej: 500 mm - oprócz rur betonowych i żelbetowych | próba | 1 |  | 0
41 | ZAL1 004-1610-05-00 MRRiB | Próba wodna szczelności kanałów rurowych /dla odcinka równego odległ.między studzienkami/, z rur o średnicy nominalnej: 400 mm - oprócz rur betonowych i żelbetowych | próba | 2 |  | 0
42 | ZAL1 004-1610-04-00 MRRiB | Próba wodna szczelności kanałów rurowych /dla odcinka równego odległ.między studzienkami/, z rur o średnicy nominalnej: 300 mm - oprócz rur betonowych i żelbetowych | próba | 10 |  | 0
43 |  | Badanie kanału za pomocą kamery z obrotową głowicą na wózku wraz z przygotowaniem dokumentacji | m | 957.1 |  | 0
I.B.b |  | Montaż studni Kod CPV : 45231100-6 |  |  |  | 0
44 | 011-0405-05-AA | Montaż kompletnej studni betonowej Dn 1200 mm z kręgów (beton min C35/45) łączonych na uszczelkę gumową, z prefabrykowaną kinetą stanowiącą monolityczną konstrukcje z dennicą i osadzonymi przejściami szczelnymi , wysokość studni do 4,0m - właz żeliwny okrągły 600 mm z wypełnieniem betonowym kl. D400, z zabezpieczeniem przed przesnięciem | studnia | 2 |  | 0
45 | 011-0405-05-AA | Montaż kompletnej studni betonowej Dn 1200 mm z kręgów (beton min C35/45) łączonych na uszczelkę gumową, z prefabrykowaną kinetą stanowiącą monolityczną konstrukcje z dennicą i osadzonymi przejściami szczelnymi , wysokość studni do 3,5m - właz żeliwny okrągły 600 mm z wypełnieniem betonowym kl. D400, z zabezpieczeniem przed przesnięciem | studnia | 9 |  | 0
46 | 011-0405-05-AA | Montaż kompletnej studni betonowej Dn 1200 mm z kręgów (beton min C35/45) łączonych na uszczelkę gumową, z prefabrykowaną kinetą stanowiącą monolityczną konstrukcje z dennicą i osadzonymi przejściami szczelnymi , wysokość studni do 3,0m - właz żeliwny okrągły 600 mm z wypełnieniem betonowym kl. D400, z zabezpieczeniem przed przesnięciem | studnia | 5 |  | 0
47 | 011-0405-05-AA | Montaż kompletnej studni betonowej Dn 1200 mm z kręgów (beton min C35/45) łączonych na uszczelkę gumową, z prefabrykowaną kinetą stanowiącą monolityczną konstrukcje z dennicą i osadzonymi przejściami szczelnymi , wysokość studni do 2,5m - właz żeliwny okrągły 600 mm z wypełnieniem betonowym kl. D400, z zabezpieczeniem przed przesnięciem | studnia | 1 |  | 0
48 | 011-0405-05-AA | Montaż kompletnej studni betonowej Dn 1000 mm z kręgów (beton min C35/45) łączonych na uszczelkę gumową, z prefabrykowaną kinetą stanowiącą monolityczną konstrukcje z dennicą i osadzonymi przejściami szczelnymi , wysokość studni do 3,5m - właz żeliwny okrągły 600 mm z wypełnieniem betonowym kl. D400, z zabezpieczeniem przed przesnięciem - z podłączeniem przewodów | studnia | 2 |  | 0
49 | 011-0405-05-AA | Montaż kompletnej studni betonowej Dn 1000 mm z kręgów (beton min C35/45) łączonych na uszczelkę gumową, z prefabrykowaną kinetą stanowiącą monolityczną konstrukcje z dennicą i osadzonymi przejściami szczelnymi , wysokość studni do 3,0m - właz żeliwny okrągły 600 mm z wypełnieniem betonowym kl. D400, z zabezpieczeniem przed przesnięciem - z podłączeniem przewodów | studnia | 4 |  | 0
50 | 011-0405-05-AA | Montaż kompletnej studni betonowej Dn 1000 mm z kręgów (beton min C35/45) łączonych na uszczelkę gumową, z prefabrykowaną kinetą stanowiącą monolityczną konstrukcje z dennicą i osadzonymi przejściami szczelnymi , wysokość studni do 2,5m - właz żeliwny okrągły 600 mm z wypełnieniem betonowym kl. D400, z zabezpieczeniem przed przesnięciem - z podłączeniem przewodów | studnia | 5 |  | 0
51 | 011-0405-05-AA | Montaż kompletnej studni betonowej Dn 1000 mm z kręgów (beton min C35/45) łączonych na uszczelkę gumową, z prefabrykowaną kinetą stanowiącą monolityczną konstrukcje z dennicą i osadzonymi przejściami szczelnymi , wysokość studni do 2,0m - właz żeliwny okrągły 600 mm z wypełnieniem betonowym kl. D400, z zabezpieczeniem przed przesnięciem - z podłączeniem przewodów | studnia | 1 |  | 0
52 | ZAL1 004-1424-02-00 MRRiB | Studzienki ściekowe uliczne betonowe z gotowych elementów, o średnicy 500 mm: z osadnikiem o wysokości 0,7m, wpustem żeliwnym, krawężnikowo - jezdniowym, klasy D400 | szt | 35 |  | 0
|  | OGÓŁEM - BUDOWA KANALIZACJI DESZCZOWEJ |  | NETTO |  | 0
BRANŻA INSTALACYJNA - USUNIĘCIE KOLIZJI SIECI ELEKTRYCZNYCH (ETAP II)
Lp. | Numery SSTWiORB | Wyszczególnienie elementów rozliczeniowych | Nazwa jednostki | Ilość jednostek | Cena jedn. (PLN*) | Wartość (PLN*) - OGÓŁEM
1 | 2 | 3 | 4 | 5 | 6 | 7
ROBOTY ELEKTRYCZNE
1 | D.01.03.02 | Kopanie rowów dla kabli w sposób ręczny w gruncie kat. III | m3 | 173 |  | 0
2 | D.01.03.02 | Nasypanie warstwy piasku na dnie rowu kablowego o szerokości do 0.6 m | m | 640 |  | 0
3 | D.01.03.02 | Zasypywanie rowów dla kabli wykonanych ręcznie w gruncie kat. III | m3 | 115 |  | 0
4 | D.01.03.02 | Montaż mufy napięcie do 20 kV typu RAYCHEM GUSJ 24/120-240-3SB | szt. | 6 |  | 0
5 | D.01.03.02 | Układanie kabla HAKnFtA3x120mm w rowach kablowych ręcznie | m | 430 |  | 0
6 | D.01.03.02 | Układanie kabla HAKnFtA3x240mm w rowach kablowych ręcznie | m | 250 |  | 0
7 | D.01.03.02 | Pomiar linii kablowej o napięciu do 20kV | odc | 3 |  | 0
|  | OGÓŁEM - USUNIECIE KOLIZJI SIECI ELEKTRYCZNYCH |  | NETTO |  | 0
BRANŻA INSTALACYJNA - USUNIĘCIE KOLIZJI Z KABLAMI TELEKOMUNIKACYJNYMI
Lp. | Numery SSTWiORB | Wyszczególnienie elementów rozliczeniowych | Nazwa jednostki | Ilość jednostek | Cena jedn. (PLN*) | Wartość (PLN*) - OGÓŁEM
1 | 2 | 3 | 4 | 5 | 6 | 7
|  | 1. Przebudowa kanalizacji kablowej |  |  |  | 0
1 | D.01.03.04 | Wykonanie przepustów pod drogami i innymi przeszkodami wykopem otwartym grunt kategorii III, przepust rurą 2x PCWB Fi 140·mm | m | 10 |  | 0
2 | D.01.03.04 | Budowa kanalizacji kablowej pierwotnej z rur z tworzyw sztucznych w wykopie wykonanym machanicznie w gruncie kategorii III, 1 warstwa i 2 otwory w ciągu kanalizacji, 2 rury w warstwie | m | 22 |  | 0
3 | D.01.03.04 | Ręczne wciąganie rur kanalizacji wtórnej, otwór wolny, rury w zwojach, 1xFi·110·mm | m | 20 |  | 0
4 | D.01.03.04 | Budowa studni kablowych prefabrykowanych rozdzielczych SKR, typ SKR-1, grunt kategorii III | szt | 1 |  | 0
5 | D.01.03.04 | Montaż elementów mechanicznej ochrony przed ingerencją osób nieuprawnionych w istniejących studniach kablowych, pokrywa dodatkowa z listwami, rama ciężka lub podwójna lekka | szt | 1 |  | 0
6 | D.01.03.04 | Zasypywanie wykopów szerokości 0,8-2,5 m o ścianach pionowych, głębokość do 3,0·m, kategoria gruntu III-IV | m3 | 5 |  | 0
|  | 2. Przebudowa kabla rozdzielczego |  |  |  | 0
7 | D.01.03.04 | Wciąganie kabla wypełnionego w powłoce termoplastycznej do kanalizacji kablowej, mechaniczne, średnica kabla do 30 mm, otwór kanalizacji wolny | m | 35 |  | 0
8 | D.01.03.04 | Montaż złączy równoległych kabli wypełnionych ułożonych w kanalizacji kablowej z zastosowaniem modułowych łączników żył i termokurczliwych osłon wzmocnionych, kabel o 30 parach | złącze | 2 |  | 0
9 | D.01.03.04 | Otwarcie i zamknięcie złączy przelotowych odgałęźnych lub równoległych zalewanych w kanalizacji na kablach o powłokach termoplastycznych, złącze o 100·parach | szt | 1 |  | 0
10 | D.01.03.04 | Wyłączenie kabla równoległego ze złącza kabla wypełnionego ułożonego w kanalizacji kablowej z zastosowaniem termokurczliwych osłon wzmocnionych, kabel o 30 parach | złącze | 2 |  | 0
11 | D.01.03.04 | Uszczelnianie otworów wprowadzeń kablowych do studni kablowej, otwór częściowo zajęty | szt | 3 |  | 0
12 | D.01.03.04 | Demontaż kabla doziemnego, grunt kategorii III, kabel do Fi·30·mm, pierwszy | m | 20 |  | 0
13 | D.01.03.04 | Pomiary końcowe prądem stałym, kabel o liczbie par·30 | odcinek | 1 |  | 0
|  | OGÓŁEM - USUNIĘCIE KOLIZJI Z KABLAMI TELEKOMUNIKACYJNYMI |  | NETTO |  | 0
* Ceny jednostkowe i wartości robót należy podawać w PLN z dokładnością do 0,01 PLN.
Sporządził: