## Przedmiar
Załącznik nr 9 do SWZ
Zadanie nr 1 - „Budowa Centrum Sportowego przy Stadionie Miejskim w Bobolicach"
PRZEDMIAR
Lp. | Opis robót | Jm | Ilość
1 | Rozbiórka istniejącego budynku
2 | Roboty ziemne
3 | Pomiary przy wykopach fundamentowych w terenie równinnym i nizinnym | m3 | 283.99
4 | obmiar wg AutoCad (427,05+46,27)*0,60 | m3 | 283.99
5 | Wykopy oraz przekopy w gruncie kategorii III wykonywane na odkład koparkami podsiębiernymi o pojemności łyżki 0,60m3 | m3 | 102.7
6 | Poeirzchnię i objętość wykopu przyjęto wg AutoCad (427,05+46,27)*1,10 | m3 | 520.65
7 | minus objętość fundamentów | m3
8 | ława fundamentowa Ł1 -(29,10+6,45+15,60+5,70+5,70+10,80+17,40+9,10)*1,40*0,40 | m3 | -55.92
9 | ława fundamentowa Ł2 -(12,40+5,50+3,40+2,60+5,50+1,20+2,90+1,20+2,90+1,20+0,55+1,35+2,90+1,93)*1,00*0,40 | m3 | -18.21
10 | ława fundamentowa Ł3 -(1,90+7,90+1,72+1,19+1,72+1,44)*0,80*0,40 | m3 | -5.08
11 | płyta pod szybem windowym -3,30*2,85*0,30 | m3 | -2.82
12 | stopa fundamentowa ST1 -1,40*1,40*0,60*8 | m3 | -9.41
13 | ściany fundamentowe (wymiar w osi) -(13,80+10,50+6,90+6,90+3,90+3,00+6,90+6,90+6,90+3,18+4,96+13,80+3,00+3,00+13,80+27,90+9,30+3,90+2,10+16,50+12,00+2,42+2,42+3,60+9,30+9,30+9,30)*0,25*0,60 | m3 | -32.32
14 | przestrzenie międzyfundamentowe -(22,37+36,35+20,38+15,06+8,41+9,41+8,44+15,90+95,67+35,44+30,25+20,37+9,00+29,40+11,29)*(1,10-0,30) | m3 | -294.19
15 | Roboty ziemne w gruncie kategorii III wykonywane koparkami podsiębiernymi o pojemności łyżki 0,60m3 z transportem urobku samochodami samowyładowczymi 5-10t na odległość do 1,0km | m3 | 234.08
16 | objętość fundamentów | m3
17 | ława fundamentowa Ł1 (29,10+6,45+15,60+5,70+5,70+10,80+17,40+9,10)*1,40*0,40 | m3 | 55.92
18 | ława fundamentowa Ł2 (12,40+5,50+3,40+2,60+5,50+1,20+2,90+1,20+2,90+1,20+0,55+1,35+2,90+1,93)*1,00*0,40 | m3 | 18.21
19 | ława fundamentowa Ł3 (1,90+7,90+1,72+1,19+1,72+1,44)*0,80*0,40 | m3 | 5.08
20 | płyta pod szybem windowym 3,30*2,85*0,30 | m3 | 2.82
21 | stopa fundamentowa ST1 1,40*1,40*0,60*8 | m3 | 9.41
22 | ściany fundamentowe (wymiar w osi) (13,80+10,50+6,90+6,90+3,90+3,00+6,90+6,90+6,90+3,18+4,96+13,80+3,00+3,00+13,80+27,90+9,30+3,90+2,10+16,50+12,00+2,42+2,42+3,60+9,30+9,30+9,30)*0,25*0,60 | m3 | 32.32
23 | podsypka piaskowa (22,37+36,35+20,38+15,06+8,41+9,41+8,44+15,90+95,67+35,44+30,25+20,37+9,00+29,40+11,29)*0,30 | m3 | 110.32
24 | Nakłady uzupełniające do tablic 0201-0213 za każde dalsze rozpoczęte 0,5km odległości transportu gruntu kategorii III-IV samochodami samowyładowczymi 5-10t na odległość ponad 1km po drogach utwardzonych | m3 | 234.08
25 | objętość fundamentów | m3
26 | ława fundamentowa Ł1 (29,10+6,45+15,60+5,70+5,70+10,80+17,40+9,10)*1,40*0,40 | m3 | 55.92
27 | ława fundamentowa Ł2 (12,40+5,50+3,40+2,60+5,50+1,20+2,90+1,20+2,90+1,20+0,55+1,35+2,90+1,93)*1,00*0,40 | m3 | 18.21
28 | ława fundamentowa Ł3 (1,90+7,90+1,72+1,19+1,72+1,44)*0,80*0,40 | m3 | 5.08
29 | płyta pod szybem windowym 3,30*2,85*0,30 | m3 | 2.82
30 | stopa fundamentowa ST1 1,40*1,40*0,60*8 | m3 | 9.41
31 | ściany fundamentowe (wymiar w osi) (13,80+10,50+6,90+6,90+3,90+3,00+6,90+6,90+6,90+3,18+4,96+13,80+3,00+3,00+13,80+27,90+9,30+3,90+2,10+16,50+12,00+2,42+2,42+3,60+9,30+9,30+9,30)*0,25*0,60 | m3 | 32.32
32 | podsypka piaskowa (22,37+36,35+20,38+15,06+8,41+9,41+8,44+15,90+95,67+35,44+30,25+20,37+9,00+29,40+11,29)*0,30 | m3 | 110.32
33 | Podkłady na podłożu gruntowym z piasku do zapraw | m3 | 110.32
34 | powierzchnie elementarne wg AutoCad (22,37+36,35+20,38+15,06+8,41+9,41+8,44+15,90+95,67+35,44+30,25+20,37+9,00+29,40+11,29)*0,30 | m3 | 110.32
35 | Zasypanie wykopów spycharkami gąsienicowymi 55kW (75KM) z przemieszczeniem gruntu kategorii I-III na odległość do 10m | m3 | 358.11
36 | powierzchnia wykopu wg AutoCad 530,25*0,60 | m3 | 318.15
37 | minus pow. konturu budynku -423,72*0,60 | m3 | -254.23
38 | powierzchnie elementarne wg AutoCad (22,37+36,35+20,38+15,06+8,41+9,41+8,44+15,90+95,67+35,44+30,25+20,37+9,00+29,40+11,29)*(1,10-0,30) | m3 | 294.19
39 | Fundamentowanie
40 | Podkłady betonowe na podłożu gruntowym z betonu zwykłego | m3 | 22.31
41 | ława fundamentowa Ł1 (29,10+6,45+15,60+5,70+5,70+10,80+17,40+9,10)*1,40*0,10 | m3 | 13.98
42 | ława fundamentowa Ł2 (12,40+5,50+3,40+2,60+5,50+1,20+2,90+1,20+2,90+1,20+0,55+1,35+2,90+1,93)*1,00*0,10 | m3 | 4.55
43 | ława fundamentowa Ł3 (1,90+7,90+1,72+1,19+1,72+1,44)*0,80*0,10 | m3 | 1.27
44 | płyta pod szybem windowym 3,30*2,85*0,10 | m3 | 0.94
45 | stopa fundamentowa ST1 1,40*1,40*0,10*8 | m3 | 1.57
46 | Ławy fundamentowe żelbetowe prostokątne o szerokości do 1,3m z układaniem betonu z zastosowaniem pompy | m3 | 23.29
47 | ława fundamentowa Ł2 (12,40+5,50+3,40+2,60+5,50+1,20+2,90+1,20+2,90+1,20+0,55+1,35+2,90+1,93)*1,00*0,40 | m3 | 18.21
48 | ława fundamentowa Ł3 (1,90+7,90+1,72+1,19+1,72+1,44)*0,80*0,40 | m3 | 5.08
49 | Ławy fundamentowe żelbetowe prostokątne o szerokości ponad 1,3m z układaniem betonu z zastosowaniem pompy | m3 | 55.92
50 | ława fundamentowa Ł1 (29,10+6,45+15,60+5,70+5,70+10,80+17,40+9,10)*1,40*0,40 | m3 | 55.92
51 | Stopy fundamentowe żelbetowe prostokątne o objętości do 1,5m3 z układaniem betonu z zastosowaniem pompy | m3 | 9.41
52 | stopa fundamentowa ST1 1,40*1,40*0,60*8 | m3 | 9.41
53 | Płyty fundamentowe żelbetowe z układaniem betonu z zastosowaniem pompy | m3 | 2.82
54 | płyta pod szybem windowym 3,30*2,85*0,30 | m3 | 2.82
55 | Przygotowanie i montaż zbrojenia ze stali żebrowanej w elementach budynków i budowli | t | 2.003
56 | fi 6 653,00*0,001 | t | 0.653
57 | fi 10 18,00*0,001 | t | 0.018
58 | fi 12 846,00*0,001 | t | 0.846
59 | fi 16 486,00*0,001 | t | 0.486
60 | Ściany budynków jednokondygnacyjnych o wysokości 4,5m, grubości 25cm na zaprawie cementowej | m2 | 161.39
61 | osie 1-10 (27,90+9,30+3,90+2,10+16,50+2,70+12,00+3,60+9,30+9,30+9,30+2,42+2,42)*0,75 | m2 | 83.06
62 | osie A-K (13,80+10,50+6,90+6,90+6,90+6,90+6,90+3,90+3,00+13,80+3,00+13,80+3,18+4,96)*0,75 | m2 | 78.33
63 | Izolacje przeciwwilgociowe powłokowe pionowe wykonywane na zimno z emulsji asfaltowej - pierwsza warstwa | m2 | 651.35
64 | ławy fundamentowe: | m2
65 | ława fundamentowa Ł1 (29,10+6,45+15,60+5,70+5,70+10,80+17,40+9,10)*((1,40-0,25)+0,40*2) | m2 | 194.71
66 | ława fundamentowa Ł2 (12,40+5,50+3,40+2,60+5,50+1,20+2,90+1,20+2,90+1,20+0,55+1,35+2,90+1,93)*((1,00-0,25)+0,40*2) | m2 | 70.57
67 | ława fundamentowa Ł3 (1,90+7,90+1,72+1,19+1,72+1,44)*((0,80-0,25)+0,40*2) | m2 | 21.42
68 | płyta pod szybem windowym 3,30*2,85+(3,30+2,85)*2*0,30 | m2 | 13.1
69 | stopa fundamentowa ST1 1,40*1,40-0,24*0,24+1,40*0,60*4*8 | m2 | 28.78
70 | ściany fundamentowe: | m2
71 | osie 1-10 (27,90+9,30+3,90+2,10+16,50+2,70+12,00+3,60+9,30+9,30+9,30+2,42+2,42)*0,75*2 | m2 | 166.11
72 | osie A-K (13,80+10,50+6,90+6,90+6,90+6,90+6,90+3,90+3,00+13,80+3,00+13,80+3,18+4,96)*0,75*2 | m2 | 156.66
73 | Izolacje przeciwwilgociowe powłokowe pionowe wykonywane na zimno z emulsji asfaltowej - każda następna warstwa ponad pierwszą | m2 | 651.35
74 | ławy fundamentowe: | m2
75 | ława fundamentowa Ł1 (29,10+6,45+15,60+5,70+5,70+10,80+17,40+9,10)*((1,40-0,25)+0,40*2) | m2 | 194.71
76 | ława fundamentowa Ł2 (12,40+5,50+3,40+2,60+5,50+1,20+2,90+1,20+2,90+1,20+0,55+1,35+2,90+1,93)*((1,00-0,25)+0,40*2) | m2 | 70.57
77 | ława fundamentowa Ł3 (1,90+7,90+1,72+1,19+1,72+1,44)*((0,80-0,25)+0,40*2) | m2 | 21.42
78 | płyta pod szybem windowym 3,30*2,85+(3,30+2,85)*2*0,30 | m2 | 13.1
79 | stopa fundamentowa ST1 1,40*1,40-0,24*0,24+1,40*0,60*4*8 | m2 | 28.78
80 | ściany fundamentowe: | m2
81 | osie 1-10 (27,90+9,30+3,90+2,10+16,50+2,70+12,00+3,60+9,30+9,30+9,30+2,42+2,42)*0,75*2 | m2 | 166.11
82 | osie A-K (13,80+10,50+6,90+6,90+6,90+6,90+6,90+3,90+3,00+13,80+3,00+13,80+3,18+4,96)*0,75*2 | m2 | 156.66
83 | Izolacje cieplne pionowe z płyt styropianu XPS gr. 20cm | m2 | 69.21
84 | słupy i trzpienie żelbetowe 0,24*0,75*8 | m2 | 1.44
85 | ściany fundamentowe (28,14+14,04+9,30+3,00+9,54+3,00+9,30+14,04)*0,75 | m2 | 67.77
86 | Podkłady betonowe na podłożu gruntowym z betonu zwykłego -beton podkładowy pod posadzkę na parterze | m3 | 36.77
87 | powierzchnie elementarne wg AutoCad (22,37+36,35+20,38+15,06+8,41+9,41+8,44+15,90+95,67+35,44+30,25+20,37+9,00+29,40+11,29)*0,10 | m3 | 36.77
88 | Stan surowy
89 | Parter
90 | Gruntowanie ręczne | m2 | 61.86
91 | osie 1-10 (27,90+9,30+3,90+2,10+16,50+2,70+1,80+3,60+9,30+9,30+9,30+2,42+2,42)*0,30 | m2 | 30.16
92 | osie A-K (13,80+10,50+6,90+6,90+6,90+6,90+6,90+5,12+3,18+4,96+16,80+3,00+13,80)*0,30 | m2 | 31.7
93 | Izolacje przeciwwilgociowe poziome z papy zgrzewalnej ław fundamentowych | m2 | 61.86
94 | osie 1-10 (27,90+9,30+3,90+2,10+16,50+2,70+1,80+3,60+9,30+9,30+9,30+2,42+2,42)*0,30 | m2 | 30.16
95 | osie A-K (13,80+10,50+6,90+6,90+6,90+6,90+6,90+5,12+3,18+4,96+16,80+3,00+13,80)*0,30 | m2 | 31.7
96 | Ściany na zaprawie cienkospoinowej (klejowej) z bloczków SILKA M24 w budynkach wielokondygnacyjnych | m2 | 670.15
97 | osie 1-10 (27,90+9,30+3,90+2,10+16,50+2,70+1,80+3,60+9,30+9,30+9,30+2,42+2,42)*3,75 | m2 | 377.03
98 | osie A-K (13,80+10,50+6,90+6,90+6,90+6,90+6,90+5,12+3,18+4,96+16,80+3,00+13,80)*3,75 | m2 | 396.23
99 | minus otwory drzwiowe -1,00*2,10*12 | m2 | -25.2
100 | -(3,02*2,20+1,40*2,10+1,20*2,10+1,50*2,10+1,80*2,10) | m2 | -19.03
101 | minus otwory okienne -(0,80*2,00*3+1,60*0,80+0,80*1,20*6+1,60*1,20*2+1,50*2,40*8+0,90*2,20*6+0,90*1,40*2) | m2 | -58.88
102 | Ściany na zaprawie cienkospoinowej (klejowej) z bloczków SILKA M24 w budynkach - dodatkowe nakłady na murowanie pierwszej warstwy | m | 206.2
103 | osie 1-10 27,90+9,30+3,90+2,10+16,50+2,70+1,80+3,60+9,30+9,30+9,30+2,42+2,42 | m | 100.54
104 | osie A-K 13,80+10,50+6,90+6,90+6,90+6,90+6,90+5,12+3,18+4,96+16,80+3,00+13,80 | m | 105.66
105 | Słupy żelbetowe dwustronnie deskowane w ścianach grubości do 0,3m | m3 | 4.63
106 | 0,24*0,24*4,02*18+0,24*0,48*4,02 | m3 | 4.63
107 | Słupy żelbetowe prostokątne o wysokości do 4,0m i stosunku deskowanego obwodu do przekroju do 20 z ręcznym układaniem betonu | m3 | 0.69
108 | 0,24*0,24*4,02*3 | m3 | 0.69
109 | Kanały wentylacyjne z pustaków betonowych | m | 52.26
110 | pustaki dwukanałowe 10*4,02 | m | 40.2
111 | pustaki trzykanałowe 1*4,02 | m | 4.02
112 | pustaki czterokanałowe 2*4,02 | m | 8.04
113 | Ułożenie nadproży prefabrykowanych | m | 68
114 | L19/120 13*2 | m | 26
115 | L19/150 13*2 | m | 26
116 | L19/180 2*2 | m | 4
117 | L19/210 4*2 | m | 8
118 | L19/270 2*2 | m | 4
119 | Belki i podciągi żelbetowe o stosunku długości deskowanego obwodu do przekroju do 12 z układaniem betonu za pomocą pompy | m3 | 30.88
120 | POZ.0.1 (3,06+0,24*2)*0,24*0,56*2 | m3 | 0.95
121 | POZ.0.2 (0,48+2,35+0,24+2,77+0,24)*0,24*0,56*1 | m3 | 0.82
122 | POZ.0.2.a (0,24+2,88+0,24+2,615+0,24)*0,24*0,56*1 | m3 | 0.84
123 | POZ.0.3. (0,24+3,06+0,24+3,66+0,24+186,5+0,24)*0,24*0,60*1 | m3 | 27.96
124 | POZ.0.5. (0,24+1,85+0,24)*0,24*0,56*1 | m3 | 0.31
125 | Belki i podciągi żelbetowe o stosunku długości deskowanego obwodu do przekroju do 16 z układaniem betonu za pomocą pompy | m3 | 0.15
126 | POZ.0.4. (0,24+1,66+0,24)*0,24*0,30*1 | m3 | 0.15
127 | Ściany żelbetowe grubości 12cm o wysokości do 6,0m z układaniem betonu za pomocą pompy -ściany szybu windowego | m2 | 40.39
128 | (1,90+2,04)*2*(4,025+1,10) | m2 | 40.39
129 | Ściany żelbetowe z układaniem betonu za pomocą pompy - dodatek za każdy 1cm różnicy grubości | m2 | 40.39
130 | (1,90+2,04)*2*(4,025+1,10) | m2 | 40.39
131 | Schody żelbetowe proste na płycie grubości 8cm z układaniem betonu za pomocą pompy | m2 | 9.9
132 | 1,50*3,30*2 | m2 | 9.9
133 | Schody żelbetowe z układaniem betonu za pomocą pompy - dodatek za każdy 1cm różnicy grubości płyty schodowej | m2 | 9.9
134 | 1,50*3,30*2 | m2 | 9.9
135 | Belki i podciągi żelbetowe o stosunku długości deskowanego obwodu do przekroju do 12 z układaniem betonu za pomocą pompy -belka biegu schodowego | m3 | 0.9
136 | 6,24*0,24*0,60 | m3 | 0.9
137 | Płyty żelbetowe stropowe, płaskie, grubości 15cm z układaniem betonu za pomocą pompy -płyta spocznika | m2 | 9.79
138 | 1,70*5,76 | m2 | 9.79
139 | Płyty żelbetowe z układaniem betonu za pomocą pompy - dodatek za każdy 1cm różnicy w grubości płyty | m2 | 9.79
140 | 1,70*5,76 | m2 | 9.79
141 | System "Bloki żerańskie" - płyty stropowe o powierzchni 2,5-6m2 | element | 14
142 | płyty 3,00*1,20 (25,00m2) 7 | element | 7
143 | płyta 3,00*0,67 (2,01m2) 1 | element | 1
144 | płyty 3,30*1,20 (19,80m2) 5 | element | 5
145 | płyta 3,30*0,63 (2,08m2) 1 | element | 1
146 | razem 48,89m2 | element
147 | System "Bloki żerańskie" - płyty stropowe o powierzchni powyżej 6m2 | element | 35
148 | płyty 6,00*1,20 (7,20m2) 1 | element | 1
149 | płyta 6,90*0,72 (14,90m2) 3 | element | 3
150 | płyta 6,90*1,00 (13,80m2) 2 | element | 2
151 | płyty 6,90*1,20 (149,04m2) 6+12 | element | 18
152 | płyty 9,30*1,20 (122,76m2) 11 | element | 11
153 | razem 307,70m2 | element
154 | System "Bloki żerańskie" - wieńce monolityczne zewnętrzne o szerokości do 30cm | m3 | 6.29
155 | wieniec obwodowy obmiar AutoCad 89,40*0,14*0,265 | m3 | 3.32
156 | fragmenty wylewane (0,72*6,90+0,48*6,00+0,36*9,30)*0,265 | m3 | 2.97
157 | Dostawa stropów SPK26,5 typu SMART | m2 | 356.59
158 | 48,89+307,70 | m2 | 356.59
159 | Koszty transportu stropów na trasie Poznań -Bobolice (jednostka transportowa 60m2) | szt | 6
160 | Ścianki działowe z bloczków SILKA M8 o wysokości do 4,5m na zaprawie cienkospoinowej (klejowej) | m2 | 23.93
161 | (1,06+1,68+1,10+1,65+2,30)*3,80 | m2 | 29.6
162 | minus otwory -0,90*2,10*3 | m2 | -5.67
163 | Ścianki działowe z bloczków SILKA M12 o wysokości do 4,5m na zaprawie cienkospoinowej (klejowej) | m2 | 31.64
164 | (3,36+2,60+3,36)*3,80 | m2 | 35.42
165 | minus otwory -0,90*2,10*2 | m2 | -3.78
166 | I Piętro
167 | Ściany na zaprawie cienkospoinowej (klejowej) z bloczków SILKA M24 w budynkach wielokondygnacyjnych | m2 | 688.52
168 | osie 1-10 (27,90+9,30+9,30+3,30+9,30+3,90+9,30+3,30+1,80+9,30+9,30+9,30+2,42+2,42)*3,75 | m2 | 413.03
169 | osie A-K (13,80+13,80+16,80+6,90+5,12+2,48+4,30+3,18+3,18+5,10+9,90+13,80)*3,75 | m2 | 368.85
170 | minus otwory drzwiowe -(1,00*2,10*3+1,10*2,10*8+1,20*2,10*1+1,30*2,20*2) | m2 | -33.02
171 | minus otwory okienne -(1,60*0,80*2+0,80*1,20*8+1,50*2,40*8+0,90*2,20*5+2,40*2,00+0,90*2,00+0,80*2,00*3) | m2 | -60.34
172 | Ściany na zaprawie cienkospoinowej (klejowej) z bloczków wapienno-piaskowych M24 w budynkach - dodatkowe nakłady na murowanie pierwszej warstwy | m | 214.9
173 | osie 1-10 27,90+9,30+9,30+3,30+9,30+3,90+9,30+3,30+1,80+9,30+9,30+9,30+2,42+2,42 | m | 110.14
174 | osie A-K 13,80+13,80+16,80+6,90+5,12+2,48+4,30+3,18+3,18+5,10+9,90+13,80 | m | 98.36
175 | postumenty pod brodzikami (3,20*2+(0,80-0,48)*5)*4*0,20 | m | 6.4
176 | Słupy żelbetowe dwustronnie deskowane w ścianach grubości do 0,3m | m3 | 4.86
177 | 0,24*0,24*4,02*19+0,24*0,48*4,02 | m3 | 4.86
178 | Słupy żelbetowe prostokątne o wysokości do 4,0m i stosunku deskowanego obwodu do przekroju do 20 z ręcznym układaniem betonu | m3 | 0.83
179 | 0,24*0,24*4,80*3 | m3 | 0.83
180 | Kanały wentylacyjne z pustaków betonowych | m | 48.24
181 | pustaki dwukanałowe 9*4,02 | m | 36.18
182 | pustaki trzykanałowe 1*4,02 | m | 4.02
183 | pustaki czterokanałowe 2*4,02 | m | 8.04
184 | Ułożenie nadproży prefabrykowanych | m | 62
185 | L19/120 11*2 | m | 22
186 | L19/150 15*2 | m | 30
187 | L19/180 1*2 | m | 2
188 | L19/210 2*2 | m | 4
189 | L19/270 2*2 | m | 4
190 | Belki i podciągi żelbetowe o stosunku długości deskowanego obwodu do przekroju do 12 z układaniem betonu za pomocą pompy | m3 | 3.05
191 | POZ.1.1 (0,24+1,55+0,24+2,18+0,24)*0,24*0,56 | m3 | 0.6
192 | POZ.1.2 (0,48+2,35+0,24+2,77+0,24)*0,24*0,56*1 | m3 | 0.82
193 | POZ.1.2.a (0,24+2,88+0,24+2,615+0,24)*0,24*0,56*1 | m3 | 0.84
194 | POZ.1.4. (0,24+3,06+0,24)*0,24*0,56*1 | m3 | 0.48
195 | POZ.1.5. (0,24+1,85+0,24)*0,24*0,56*1 | m3 | 0.31
196 | POZ.1.6. | m3
197 | Belki i podciągi żelbetowe o stosunku długości deskowanego obwodu do przekroju do 16 z układaniem betonu za pomocą pompy | m3 | 0.3
198 | POZ.1.3. (0,24+1,56+0,24)*0,24*0,30*1 | m3 | 0.15
199 | POZ.1.6. (0,24+1,55+0,24)*0,24*0,30*1 | m3 | 0.15
200 | Ściany żelbetowe grubości 12cm o wysokości do 6,0m z układaniem betonu za pomocą pompy -ściany szybu windowego | m2 | 31.72
201 | (1,90+2,04)*2*4,025 | m2 | 31.72
202 | Ściany żelbetowe z układaniem betonu za pomocą pompy - dodatek za każdy 1cm różnicy grubości | m2 | 31.72
203 | (1,90+2,04)*2*4,025 | m2 | 31.72
204 | Schody żelbetowe proste na płycie grubości 8cm z układaniem betonu za pomocą pompy | m2 | 9.9
205 | 1,50*3,30*2 | m2 | 9.9
206 | Schody żelbetowe z układaniem betonu za pomocą pompy - dodatek za każdy 1cm różnicy grubości płyty schodowej | m2 | 9.9
207 | 1,50*3,30*2 | m2 | 9.9
208 | Belki i podciągi żelbetowe o stosunku długości deskowanego obwodu do przekroju do 12 z układaniem betonu za pomocą pompy -belka biegu schodowego | m3 | 0.9
209 | 6,24*0,24*0,60 | m3 | 0.9
210 | Płyty żelbetowe stropowe, płaskie, grubości 15cm z układaniem betonu za pomocą pompy -płyta spocznika | m2 | 9.79
211 | 1,70*5,76 | m2 | 9.79
212 | Płyty żelbetowe z układaniem betonu za pomocą pompy - dodatek za każdy 1cm różnicy w grubości płyty | m2 | 9.79
213 | 1,70*5,76 | m2 | 9.79
214 | System "Bloki żerańskie" - płyty stropowe o powierzchni 2,5-6m2 | element | 13
215 | płyty 3,00*1,20 (25,20m2) 7 | element | 7
216 | płyta 3,00*0,67 (2,01m2) 1 | element | 1
217 | płyty 3,30*1,20 (19,80m2) 5 | element | 5
218 | razem 47,01m2 | element
219 | System "Bloki żerańskie" - płyty stropowe o powierzchni powyżej 6m2 | element | 33
220 | płyta 6,90*0,72 (14,90m2) 3 | element | 3
221 | płyta 6,90*1,00 (13,80m2) 2 | element | 2
222 | płyty 6,90*1,20 (140,76m2) 5+12 | element | 17
223 | płyty 9,30*1,20 (122,76m2) 11 | element | 11
224 | razem 292,22m2 | element
225 | System "Bloki żerańskie" - wieńce monolityczne zewnętrzne o szerokości do 30cm | m3 | 11.19
226 | wieniec obwodowy obmiar AutoCad 89,40*0,14*0,265 | m3 | 3.32
227 | fragmenty wylewane (0,62*3,30+0,46*6,00+1,20*13,80+0,72*6,90+0,36*9,30)*0,265 | m3 | 7.87
228 | Dostawa stropów SPK26,5 typu SMART | m2 | 339.23
229 | 47,01+292,22 | m2 | 339.23
230 | Koszty transportu stropów na trasie Poznań -Bobolice (jednostka transportowa 60m2) | szt | 6
231 | Ścianki działowe z bloczków SILKA M8 o wysokości do 4,5m na zaprawie cienkospoinowej (klejowej) | m2 | 77.01
232 | ścianki działowe (3,36+3,36+1,01+1,94+3,36+1,20+1,20+1,60+1,60)*3,76 | m2 | 70.05
233 | minus otwory -1,20*2,00 | m2 | -2.4
234 | -0,90*2,10*8 | m2 | -15.12
235 | obudowa kanałów wentylacyjnych (0,58*2+0,56+(0,62*2+0,60)*2+0,48+0,63)*3,76 | m2 | 24.48
236 | II Piętro
237 | Ściany na zaprawie cienkospoinowej (klejowej) z bloczków SILKA M24 w budynkach wielokondygnacyjnych | m2 | 309.17
238 | osie 1-9' (9,30+2,10+9,30+9,30+1,80+2,42+2,42+9,30)*3,72 | m2 | 170.9
239 | osie C-H (14,20+3,00+4,84+4,96+3,18+4,30+14,20)*3,72 | m2 | 181.09
240 | minus otwory drzwiowe -(1,00*2,10*4+1,20*2,10+1,80*2,20+1,20*2,10*2) | m2 | -19.92
241 | minus otwory okienne -(0,90*2,20*5+2,40*2,00+0,90*2,00+1,60*0,80*5) | m2 | -22.9
242 | Ściany na zaprawie cienkospoinowej (klejowej) z bloczków wapienno-piaskowych M24 w budynkach - dodatkowe nakłady na murowanie pierwszej warstwy | m | 94.62
243 | osie 1-9' 9,30+2,10+9,30+9,30+1,80+2,42+2,42+9,30 | m | 45.94
244 | osie C-H 14,20+3,00+4,84+4,96+3,18+4,30+14,20 | m | 48.68
245 | Słupy żelbetowe dwustronnie deskowane w ścianach grubości do 0,3m | m3 | 3.24
246 | 0,24*0,24*4,02*14 | m3 | 3.24
247 | Kanały wentylacyjne z pustaków betonowych | m | 48.24
248 | pustaki dwukanałowe 9*4,02 | m | 36.18
249 | pustaki trzykanałowe 1*4,02 | m | 4.02
250 | pustaki czterokanałowe 2*4,02 | m | 8.04
251 | Ułożenie nadproży prefabrykowanych | m | 30
252 | L19/150 7*2 | m | 14
253 | L19/180 1*2 | m | 2
254 | L19/210 4*2 | m | 8
255 | L19/270 2*2 | m | 4
256 | L19/330 1*2 | m | 2
257 | Belki i podciągi żelbetowe o stosunku długości deskowanego obwodu do przekroju do 16 z układaniem betonu za pomocą pompy | m3 | 19.3
258 | POZ.2.1 (0,24+2,18+0,24)*0,24*030 | m3 | 19.15
259 | POZ.2.2 (0,24+1,55+0,24)*0,24*0,30 | m3 | 0.15
260 | Ściany żelbetowe grubości 12cm o wysokości do 6,0m z układaniem betonu za pomocą pompy -ściany szybu windowego | m2 | 31.72
261 | (1,90+2,04)*2*4,025 | m2 | 31.72
262 | Ściany żelbetowe z układaniem betonu za pomocą pompy - dodatek za każdy 1cm różnicy grubości | m2 | 31.72
263 | (1,90+2,04)*2*4,025 | m2 | 31.72
264 | Przygotowanie i montaż zbrojenia ze stali żebrowanej w elementach budynków i budowli -zbrojenie szybu windowego (całość) | t | 2.636
265 | fi 12 2636,00*0,001 | t | 2.636
266 | System "Bloki żerańskie" - płyty stropowe o powierzchni 2,5-6m2 | element | 16
267 | płyty 1,80*1,20 (8,64m2) 4 | element | 4
268 | płyta 3,00*0,60 (1,80m2) 1 | element | 1
269 | płyta 3,00*1,20 (25,20m2) 7 | element | 7
270 | płyty 3,30*1,20 (15,84m2) 4 | element | 4
271 | razem 51,48m2 | element
272 | System "Bloki żerańskie" - płyty stropowe o powierzchni powyżej 6m2 | element | 7
273 | płyta 5,10*1,20 (6,12m2) 1 | element | 1
274 | płyta 6,00*0,45 (2,70m2) 1 | element | 1
275 | płyta 6,00*1,20 (7,20m2) 1 | element | 1
276 | płyta 9,30*0,73 (6,79m2) 1 | element | 1
277 | płyta 9,30*0,92 (8,56m2) 1 | element | 1
278 | płyty 9,30*1,20 (11,16m2) 2 | element | 2
279 | razem 36,41m2 | element
280 | System "Bloki żerańskie" - wieńce monolityczne zewnętrzne o szerokości do 30cm | m3 | 2.8
281 | wieniec obwodowy obmiar AutoCad (9,30+14,20)*2*0,14*0,265 | m3 | 1.74
282 | fragmenty wylewane (5,10*0,60+1,80*0,52)*0,265 | m3 | 1.06
283 | Dostawa stropów SPK26,5 typu SMART | m2 | 87.89
284 | 51,48+36,41 | m2 | 87.89
285 | Koszty transportu stropów na trasie Poznań -Bobolice (jednostka transportowa 60m2) | szt | 2
286 | Płyty żelbetowe stropowe, płaskie, grubości 15cm z układaniem betonu za pomocą pompy | m2 | 7.35
287 | poz. 3.1. 4,20*2,40 | m2 | 10.08
288 | minus otwory -1,30*2,10 | m2 | -2.73
289 | Przygotowanie i montaż zbrojenia ze stali żebrowanej w elementach budynków i budowli | t | 5.181
290 | fi 8 1032,00*0,001 | t | 1.032
291 | fi 10 154,00*0,001 | t | 0.154
292 | fi 12 2182,00*0,001 | t | 2.182
293 | fi 16 1383,00*0,001 | t | 1.383
294 | Wylewki stropu (przyjęto 10kg/m2) 0,48*6,12*10,00*0,001 | t | 0.029
295 | nad parterem 0,72*6,90*10,00*0,001 | t | 0.05
296 | 0,48*6,12*10,00*0,001 | t | 0.029
297 | 0,36*9,30*10,00*0,001 | t | 0.033
298 | nad I piętrem 1,20*6,90*2*10,00*0,001 | t | 0.166
299 | 0,72*6,90*10,00*0,001 | t | 0.05
300 | 0,36*9,30*10,00*0,001 | t | 0.033
301 | nad II piętrem 0,52*1,80*10,00*0,001 | t | 0.009
302 | 0,60*5,10*10,00*0,001 | t | 0.031
303 | Ścianki działowe z bloczków SILKA M8 o wysokości do 4,5m na zaprawie cienkospoinowej (klejowej) | m2 | 6.4
304 | obmurowanie kanałów wentylacyjnych (0,58*2+0,56)*3,72 | m2 | 6.4
305 | Dach
306 | Ściany na zaprawie cienkospoinowej (klejowej) z bloczków SILKA M24 w budynkach wielokondygnacyjnych | m2 | 65.28
307 | attyka I piętra (9,30*2+13,90*2)*0,96 | m2 | 44.54
308 | attyka II piętra (9,30+14,20*2)*0,55 | m2 | 20.74
309 | Ściany na zaprawie cienkospoinowej (klejowej) z bloczków wapienno-piaskowych M24 w budynkach - dodatkowe nakłady na murowanie pierwszej warstwy | m | 84.1
310 | attyka I piętra 9,30*2+13,90*2 | m | 46.4
311 | attyka II piętra 9,30+14,20*2 | m | 37.7
312 | Słupy żelbetowe dwustronnie deskowane w ścianach grubości do 0,3m | m3 | 1.26
313 | 0,24*0,24*0,96*16 | m3 | 0.88
314 | 0,24*0,24*0,55*12 | m3 | 0.38
315 | Kanały wentylacyjne z pustaków betonowych | m | 13.2
316 | pustaki dwukanałowe 9*1,10 | m | 9.9
317 | pustaki trzykanałowe 1*1,10 | m | 1.1
318 | pustaki czterokanałowe 2*1,10 | m | 2.2
319 | Izolacje poziome na wierzchu konstrukcji z płyt styropianowych na zaprawie -styropian spadkowy | m2 | 403.51
320 | dach niski 27,66*13,80-9,54*11,20 | m2 | 274.86
321 | dach wysoki 9,06*14,20 | m2 | 128.65
322 | Przyklejenie warstwy termoizolacyjnej z płyt styropianowych gr.10cm laminowanych papą w systemach ocieplania dachów | m2 | 274.86
323 | dach niski 27,66*13,80-9,54*11,20 | m2 | 274.86
324 | Przyklejenie warstwy termoizolacyjnej z płyt styropianowych gr.5cm laminowanych papą w systemach ocieplania dachów | m2 | 128.65
325 | dach wysoki 9,06*14,20 | m2 | 128.65
326 | Przymocowanie płyt styropianowych za pomocą dybli plastykowych (6szt/m2) do podłoża z betonu przy ociepleniu ścian budynków metodą lekką mokrą w systemie Turbo | m2 | 403.51
327 | dach niski 27,66*13,80-9,54*11,20 | m2 | 274.86
328 | dach wysoki 9,06*14,20 | m2 | 128.65
329 | Krycie dachów betonowych jedną warstwą papy termozgrzewalnej z zagruntowaniem podłoża | m2 | 437.9
330 | dach niski 27,66*13,80-9,54*11,20 | m2 | 274.86
331 | plus wywinięcie 30cm (13,80+9,06+11,20+9,06+11,20+9,06+13,80)*0,30 | m2 | 23.15
332 | dach wysoki 9,06*14,20 | m2 | 128.65
333 | plus wywinięcie (14,20+9,06+14,20)*0,30 | m2 | 11.24
334 | Krycie dachów betonowych papą termozgrzewalną z zagruntowaniem podłoża - każda następna warstwa ponad jedną | m2 | 437.9
335 | dach niski 27,66*13,80-9,54*11,20 | m2 | 274.86
336 | plus wywinięcie 30cm (13,80+9,06+11,20+9,06+11,20+9,06+13,80)*0,30 | m2 | 23.15
337 | dach wysoki 9,06*14,20 | m2 | 128.65
338 | plus wywinięcie (14,20+9,06+14,20)*0,30 | m2 | 11.24
339 | Mocowanie podkonstrukcji z płyt wiórowych | m2 | 46.28
340 | dach niski (13,92+9,18)*2*0,55 | m2 | 25.41
341 | dach wysoki (14,32*2+9,30)*0,55 | m2 | 20.87
342 | Obróbki blacharskie z blachy powlekanej o szerokości w rozwinięciu ponad 25cm | m2 | 120.29
343 | dach niski -czapka attyki (13,92+9,18)*2*(0,55+0,05*2+0,02*2) | m2 | 31.88
344 | dach wysoki -ściana attyki (13,92+9,18)*2*(0,10+0,35+0,15) | m2 | 27.72
345 | dach wysoki -czapka attyki (14,32*2+9,30)*(0,55+0,05*2+0,02*2) | m2 | 26.18
346 | dach wysoki -ściana attyki (14,32*2+9,30)*(0,10+0,35+0,15) | m2 | 22.76
347 | dach niski okap (0,20+0,10+0,02)*27,66 | m2 | 8.85
348 | dach wysoki okap (0,20+0,10+0,02)*9,06 | m2 | 2.9
349 | Montaż rynien dachowych o średnicy 150mm w systemie odwodnieniowym dachu | m | 36.72
350 | dach niski 27,66 | m | 27.66
351 | dach wysoki 9,06 | m | 9.06
352 | Montaż lejów spustowych w systemie odwodnieniowym dachu | szt | 3
353 | dach niski 2 | szt | 2
354 | dach wysoki 1 | szt | 1
355 | Montaż denek rynny w systemie odwodnieniowym dachu | szt | 4
356 | dach niski 2 | szt | 2
357 | dach wysoki 2 | szt | 2
358 | Montaż rur spustowych o średnicy 100mm w systemie odwodnieniowym dachu, z zastosowaniem obejmy wkręcanej | m | 18.8
359 | dach niski 8,20*2 | m | 16.4
360 | dach wysoki 2,40 | m | 2.4
361 | Montaż kolanek rur spustowych w systemie odwodnieniowym dachu | szt | 9
362 | dach niski 3 | szt | 3
363 | dach wysoki 3*2 | szt | 6
364 | Nakrywy attyk ścian ogniowych i kominów o średniej grubości 7cm | m2 | 3.58
365 | 0,45*1,20+0,45*0,60+0,45*1,20+0,45*0,60+0,45*0,75+0,45*0,90+0,45*0,90+0,45*0,60+0,45*0,60+0,45*0,60 | m2 | 3.58
366 | Ocieplenie ścian budynków płytami styropianowymi grubości 8cm z okładziną z płytek klinkierowych 25x6cm -obróbka kominów | m2 | 17.8
367 | (0,25+0,96)*2*1,10+(0,25+0,36)*2*1,10+(0,25+0,96)*2*1,10+(0,25+0,36)*2*1,10+(0,25+0,52)*2*1,10+(0,25+0,68)*2*1,10+(0,25+0,68)*2*1,10+(0,25+0,36)*2*1,10+(0,25+0,96)*2*1,10 | m2 | 17.8
368 | Stan wykończeniowy
369 | Tynki wewnętrzne
370 | Tynki cementowo-wapienne ścian na podłożu betonowym, wykonywane mechanicznie grubości 15mm | m2 | 2857.72
371 | parter (obwód pomieszczeń wg AutoCad): | m2
372 | pom 0.1 19,44*3,76 | m2 | 73.09
373 | pom 0.2 32,26*3,76 | m2 | 121.3
374 | pom 0.3 12,24*3,76 | m2 | 46.02
375 | pom 0.4 40,58*3,76 | m2 | 152.58
376 | pom 0.5 26,04*3,76 | m2 | 97.91
377 | pom 0.6 13,44*3,76 | m2 | 50.53
378 | pom 0.7 (10,02+5,30+5,24)*3,76 | m2 | 77.31
379 | pom 0.8 8,09*3,76 | m2 | 30.42
380 | pom 0.9 8,82*3,76 | m2 | 33.16
381 | pom 0.10 (5,80+5,20)*3,76 | m2 | 41.36
382 | pom 0.11 24,23*3,76 | m2 | 91.1
383 | pom 0.12 19,44*3,76 | m2 | 73.09
384 | pom 0.13 15,54*3,76 | m2 | 58.43
385 | pom 0.14 (8,60+7,73)*3,76 | m2 | 61.4
386 | pom 0.15 6,92*3,76 | m2 | 26.02
387 | pom 0.16 13,84*3,76 | m2 | 52.04
388 | pom 0.17 11,64*3,76 | m2 | 43.77
389 | pom 0.18 17,04*3,76 | m2 | 64.07
390 | pom 0.19 39,24*3,76 | m2 | 147.54
391 | minus otwory | m2
392 | pom 0.1 -(3,07*3,00+1,70*2,15) | m2 | -12.87
393 | pom 0.2 -(1,70*2,15+1,00*2,05*4+1,20*2,05*2+1,10*2,05+1,80*2,20) | m2 | -22.99
394 | pom 0.3 -(0,80*2,00+1,00*2,05) | m2 | -3.65
395 | pom 0.4 -(0,90*2,20*6+1,00*2,05+1,20*2,05) | m2 | -16.39
396 | pom 0.5 -(0,80*2,00*2+1,00*2,05*2+1,40*2,15) | m2 | -10.31
397 | pom 0.6 -(1,00*2,05+1,60*0,80) | m2 | -3.33
398 | pom 0.7 -(0,90*2,05*2*2+0,90*2,15) | m2 | -9.32
399 | pom 0.8 -(1,20*2,15+1,20*2,05+1,00*2,05) | m2 | -7.09
400 | pom 0.9 -1,20*2,05 | m2 | -2.46
401 | pom 0.10 -(1,00*2,05+0,80*1,20) | m2 | -3.01
402 | pom 0.11 -(1,20*2,05+1,60*1,20*2) | m2 | -6.3
403 | pom 0.12 -(1,00*2,05+0,80*1,20) | m2 | -3.01
404 | pom 0.13 -(1,00*2,05+0,80*1,20) | m2 | -3.01
405 | pom 0.14 -1,20*2,05 | m2 | -2.46
406 | pom 0.15 -1,00*2,05 | m2 | -2.05
407 | pom 0.16 -(1,00*2,05*2+1,10*2,05+1,50*2,20) | m2 | -9.66
408 | pom 0.17 -(1,00*2,05*2+0,80*1,20) | m2 | -5.06
409 | pom 0.18 -(0,80*1,20*2+1,00*2,05) | m2 | -3.97
410 | pom 0.19 -(1,00*2,05+1,80*2,20*2+5,46*2,40+5,72*2,40) | m2 | -36.8
411 | I piętro (obwód pomieszczeń wg AutoCad): | m2
412 | pom 1.1 20,72*3,76 | m2 | 77.91
413 | pom 1.2 25,72*3,76 | m2 | 96.71
414 | pom 1.3 (5,33+5,33+11,36+13,09)*3,76 | m2 | 132.01
415 | pom 1.4 (19,63+5,33+5,33)*3,76 | m2 | 113.89
416 | pom 1.5 25,72*3,76 | m2 | 96.71
417 | pom 1.6 11,24*3,76 | m2 | 42.26
418 | pom 1.7 (10,84+5,04)*3,76 | m2 | 59.71
419 | pom 1.8 (11,73+5,64)*3,76 | m2 | 65.31
420 | pom 1.9 15,45*3,76 | m2 | 58.09
421 | pom 1.10 8,75*3,76 | m2 | 32.9
422 | pom 1.11 (7,18+10,03)*3,76 | m2 | 64.71
423 | pom 1.12 16,86*3,76 | m2 | 63.39
424 | pom 1.13 16,80*3,76 | m2 | 63.17
425 | pom 1.14 31,43*3,76 | m2 | 118.18
426 | pom 1.15 53,84*3,76 | m2 | 202.44
427 | pom 1.16 (25,32+12,90)*3,76 | m2 | 143.71
428 | minus otwory | m2
429 | pom 1.1 -(2,40*2,00+0,90*2,00+1,66*3,76) | m2 | -12.84
430 | pom 1.2 -(0,80*2,00+1,10*2,05*2) | m2 | -6.11
431 | pom 1.3 -(0,90*2,05*2*2+1,24*2,00*2+1,10*2,05+1,60*0,80) | m2 | -15.88
432 | pom 1.4 -(0,90*2,05*2*2+1,10*2,05+1,60*0,80+0,80*1,20) | m2 | -11.88
433 | pom 1.5 -(1,10*2,05*2+0,80*1,20*2) | m2 | -6.43
434 | pom 1.6 -(1,00*2,05+1,10*2,05) | m2 | -4.31
435 | pom 1.7 -(1,00*2,05+0,90*2,05*2+0,80*1,20) | m2 | -6.7
436 | pom 1.8 -(1,00*2,05+0,90*2,05*2+0,80*1,20) | m2 | -6.7
437 | pom 1.9 -(1,00*2,05+1,10*2,05) | m2 | -4.31
438 | pom 1.10 -1,20*2,05 | m2 | -2.46
439 | pom 1.11 -(0,90*2,05*2+1,10*2,05) | m2 | -5.95
440 | pom 1.12 -(1,10*2,05+0,80*1,20) | m2 | -3.22
441 | pom 1.13 -(1,10*2,05+0,80*1,20) | m2 | -3.22
442 | pom 1.14 -(1,30*2,15+5,46*2,40+5,71*2,40) | m2 | -29.6
443 | pom 1.15 -(1,10*2,05*5+1,20*2,05+1,30*2,15+1,00*2,05+1,80*2,20+0,80*1,20) | m2 | -23.5
444 | pom 1.16 -(0,90*2,20*5+1,80*2,20+1,20*2,10+1,66*3,76) | m2 | -22.62
445 | II piętro (obwód pomieszczeń wg AutoCad): | m2
446 | pom 2.1 17,04*3,73 | m2 | 63.56
447 | pom 2.2 11,64*3,73 | m2 | 43.42
448 | pom 2.3 22,04*3,73 | m2 | 82.21
449 | pom 2.4 8,62*3,73 | m2 | 32.15
450 | pom 2.5 6,58*3,73 | m2 | 24.54
451 | pom 2.6 24,30*3,73 | m2 | 90.64
452 | pom 2.7 36,45*3,73 | m2 | 135.96
453 | minus otwory | m2
454 | pom 2.1 -(1,00*2,05*3+1,20*2,05*1+1,80*2,20+1,60*0,80) | m2 | -13.85
455 | pom 2.2 -1,00*2,05 | m2 | -2.05
456 | pom 2.3 -(1,20*2,05*2+1,60*0,80*3) | m2 | -8.76
457 | pom 2.4 -1,20*2,05 | m2 | -2.46
458 | pom 2.5 -1,00*2,05*2 | m2 | -4.1
459 | pom 2.6 -(1,00*2,05+2,40*2,00+0,90*2,00+1,60*0,80) | m2 | -9.93
460 | pom 2.7 -(0,90*2,20*5+1,20*2,10+1,80*2,20) | m2 | -16.38
461 | Tynki cementowo-wapienne ościeży na podłożu betonowym, wykonywane mechanicznie grubości 15mm | m2 | 67.89
462 | parter ościeża: | m2
463 | pom 0.1 (3,07+3,00*2+1,70+2,15*2)*0,19 | m2 | 2.86
464 | pom 0.2 ((1,70+2,15*2)+(1,80+2,20*2))*0,19 | m2 | 2.32
465 | pom 0.3 (0,80+2,00*2)*0,19 | m2 | 0.91
466 | pom 0.4 (0,90+2,20*2)*0,19*6+(1,20+2,05*2)*0,24 | m2 | 7.31
467 | pom 0.5 ((0,80+2,00*2)*2+(1,40+2,15*2))*0,19 | m2 | 2.91
468 | pom 0.6 (1,60+0,80*2)*0,19 | m2 | 0.61
469 | pom 0.7 (0,90+2,15*2)*0,19 | m2 | 0.99
470 | pom 0.8 (1,20+2,15*2)*0,19 | m2 | 1.05
471 | pom 0.10 (0,80+1,20*2)*0,19 | m2 | 0.61
472 | pom 0.11 (1,60+1,20*2)*0,19*2 | m2 | 1.52
473 | pom 0.12 (0,80+1,20*2)*0,19 | m2 | 0.61
474 | pom 0.13 (0,80+1,20*2)*0,19 | m2 | 0.61
475 | pom 0.16 (1,50+2,20*2)*0,19 | m2 | 1.12
476 | pom 0.17 (0,80+1,20*2)*0,19 | m2 | 0.61
477 | pom 0.18 (0,80+1,20*2)*0,19*2 | m2 | 1.22
478 | pom 0.19 ((1,80+2,20*2)*2+(2,88+2,40*2+2,35+2,40*2+2,60+2,40*2+2,88+2,40*2))*0,19 | m2 | 8.04
479 | I piętro ościeża: | m2
480 | pom 1.1 ((2,40+2,00*2)+(0,90+2,00*2))*0,19 | m2 | 2.15
481 | pom 1.2 (0,80+2,00*2)*0,19 | m2 | 0.91
482 | pom 1.3 (1,24+2,00*2)*0,12+(1,60+0,80*2)*0,19 | m2 | 1.24
483 | pom 1.4 ((1,60+0,80*2)+(0,80+1,20*2))*0,19 | m2 | 1.22
484 | pom 1.5 (0,80+1,20*2)*2*0,19 | m2 | 1.22
485 | pom 1.7 (0,80+1,20*2)*0,19 | m2 | 0.61
486 | pom 1.8 (0,80+1,20*2)*0,19 | m2 | 0.61
487 | pom 1.12 (0,80+1,20*2)*0,19 | m2 | 0.61
488 | pom 1.13 (0,80+1,20*2)*0,19 | m2 | 0.61
489 | pom 1.14 ((2,88+2,40*2)+(2,35+2,40*2)+(2,55+2,40*2)+(2,88+2,40*2))*0,19 | m2 | 5.67
490 | pom 1.15 ((1,80+2,20*2)+(0,80+1,20*2))*0,19 | m2 | 1.79
491 | pom 1.16 (0,90+2,20*2)*5*0,19+3,76*0,24 | m2 | 5.94
492 | II piętro ościeża: | m2
493 | pom 2.1 ((1,80+2,20*2)+(1,60+0,80*2))*0,19 | m2 | 1.79
494 | pom 2.3 (1,60+0,80*2)*3*0,19 | m2 | 1.82
495 | pom 2.6 ((2,40+2,00*2)+(0,90+2,00*2)+(1,60+0,80*2))*0,19 | m2 | 2.76
496 | pom 2.7 (0,90+2,20*2)*5*0,19+1,20*2,10*0,24 | m2 | 5.64
497 | Tynki cementowo-wapienne spoczników i biegów na podłożu betonowym, wykonywane mechanicznie grubości 15mm | m2 | 52
498 | parter 3,42*1,50*2+1,25*5,66+3,97*1,26+2,18*0,50+1,55*1,66 | m2 | 26
499 | I piętro 3,42*1,50*2+1,25*5,66+3,97*1,26+2,18*0,50+1,55*1,66 | m2 | 26
500 | Tynki cementowo-wapienne stropów na podłożu betonowym, wykonywane mechanicznie grubości 15mm | m2 | 27.05
501 | II piętro (obmiar AutoCad 27,05 | m2 | 27.05
502 | Gładzie jednowarstwowe grubości 3mm na ścianach na podłożu z tynku cementowo-wapiennego, wykonywane ręcznie z gładzi szpachlowej | m2 | 2925.61
503 | Ściany: | m2
504 | parter (obwód pomieszczeń wg AutoCad): | m2
505 | pom 0.1 19,44*3,76 | m2 | 73.09
506 | pom 0.2 32,26*3,76 | m2 | 121.3
507 | pom 0.3 12,24*3,76 | m2 | 46.02
508 | pom 0.4 40,58*3,76 | m2 | 152.58
509 | pom 0.5 26,04*3,76 | m2 | 97.91
510 | pom 0.6 13,44*3,76 | m2 | 50.53
511 | pom 0.7 (10,02+5,30+5,24)*3,76 | m2 | 77.31
512 | pom 0.8 8,09*3,76 | m2 | 30.42
513 | pom 0.9 8,82*3,76 | m2 | 33.16
514 | pom 0.10 (5,80+5,20)*3,76 | m2 | 41.36
515 | pom 0.11 24,23*3,76 | m2 | 91.1
516 | pom 0.12 19,44*3,76 | m2 | 73.09
517 | pom 0.13 15,54*3,76 | m2 | 58.43
518 | pom 0.14 (8,60+7,73)*3,76 | m2 | 61.4
519 | pom 0.15 6,92*3,76 | m2 | 26.02
520 | pom 0.16 13,84*3,76 | m2 | 52.04
521 | pom 0.17 11,64*3,76 | m2 | 43.77
522 | pom 0.18 17,04*3,76 | m2 | 64.07
523 | pom 0.19 39,24*3,76 | m2 | 147.54
524 | minus otwory | m2
525 | pom 0.1 -(3,07*3,00+1,70*2,15) | m2 | -12.87
526 | pom 0.2 -(1,70*2,15+1,00*2,05*4+1,20*2,05*2+1,10*2,05+1,80*2,20) | m2 | -22.99
527 | pom 0.3 -(0,80*2,00+1,00*2,05) | m2 | -3.65
528 | pom 0.4 -(0,90*2,20*6+1,00*2,05+1,20*2,05) | m2 | -16.39
529 | pom 0.5 -(0,80*2,00*2+1,00*2,05*2+1,40*2,15) | m2 | -10.31
530 | pom 0.6 -(1,00*2,05+1,60*0,80) | m2 | -3.33
531 | pom 0.7 -(0,90*2,05*2*2+0,90*2,15) | m2 | -9.32
532 | pom 0.8 -(1,20*2,15+1,20*2,05+1,00*2,05) | m2 | -7.09
533 | pom 0.9 -1,20*2,05 | m2 | -2.46
534 | pom 0.10 -(1,00*2,05+0,80*1,20) | m2 | -3.01
535 | pom 0.11 -(1,20*2,05+1,60*1,20*2) | m2 | -6.3
536 | pom 0.12 -(1,00*2,05+0,80*1,20) | m2 | -3.01
537 | pom 0.13 -(1,00*2,05+0,80*1,20) | m2 | -3.01
538 | pom 0.14 -1,20*2,05 | m2 | -2.46
539 | pom 0.15 -1,00*2,05 | m2 | -2.05
540 | pom 0.16 -(1,00*2,05*2+1,10*2,05+1,50*2,20) | m2 | -9.66
541 | pom 0.17 -(1,00*2,05*2+0,80*1,20) | m2 | -5.06
542 | pom 0.18 -(0,80*1,20*2+1,00*2,05) | m2 | -3.97
543 | pom 0.19 -(1,00*2,05+1,80*2,20*2+5,46*2,40+5,72*2,40) | m2 | -36.8
544 | I piętro (obwód pomieszczeń wg AutoCad): | m2
545 | pom 1.1 20,72*3,76 | m2 | 77.91
546 | pom 1.2 25,72*3,76 | m2 | 96.71
547 | pom 1.3 (5,33+5,33+11,36+13,09)*3,76 | m2 | 132.01
548 | pom 1.4 (19,63+5,33+5,33)*3,76 | m2 | 113.89
549 | pom 1.5 25,72*3,76 | m2 | 96.71
550 | pom 1.6 11,24*3,76 | m2 | 42.26
551 | pom 1.7 (10,84+5,04)*3,76 | m2 | 59.71
552 | pom 1.8 (11,73+5,64)*3,76 | m2 | 65.31
553 | pom 1.9 15,45*3,76 | m2 | 58.09
554 | pom 1.10 8,75*3,76 | m2 | 32.9
555 | pom 1.11 (7,18+10,03)*3,76 | m2 | 64.71
556 | pom 1.12 16,86*3,76 | m2 | 63.39
557 | pom 1.13 16,80*3,76 | m2 | 63.17
558 | pom 1.14 31,43*3,76 | m2 | 118.18
559 | pom 1.15 53,84*3,76 | m2 | 202.44
560 | pom 1.16 (25,32+12,90)*3,76 | m2 | 143.71
561 | minus otwory | m2
562 | pom 1.1 -(2,40*2,00+0,90*2,00+1,66*3,76) | m2 | -12.84
563 | pom 1.2 -(0,80*2,00+1,10*2,05*2) | m2 | -6.11
564 | pom 1.3 -(0,90*2,05*2*2+1,24*2,00*2+1,10*2,05+1,60*0,80) | m2 | -15.88
565 | pom 1.4 -(0,90*2,05*2*2+1,10*2,05+1,60*0,80+0,80*1,20) | m2 | -11.88
566 | pom 1.5 -(1,10*2,05*2+0,80*1,20*2) | m2 | -6.43
567 | pom 1.6 -(1,00*2,05+1,10*2,05) | m2 | -4.31
568 | pom 1.7 -(1,00*2,05+0,90*2,05*2+0,80*1,20) | m2 | -6.7
569 | pom 1.8 -(1,00*2,05+0,90*2,05*2+0,80*1,20) | m2 | -6.7
570 | pom 1.9 -(1,00*2,05+1,10*2,05) | m2 | -4.31
571 | pom 1.10 -1,20*2,05 | m2 | -2.46
572 | pom 1.11 -(0,90*2,05*2+1,10*2,05) | m2 | -5.95
573 | pom 1.12 -(1,10*2,05+0,80*1,20) | m2 | -3.22
574 | pom 1.13 -(1,10*2,05+0,80*1,20) | m2 | -3.22
575 | pom 1.14 -(1,30*2,15+5,46*2,40+5,71*2,40) | m2 | -29.6
576 | pom 1.15 -(1,10*2,05*5+1,20*2,05+1,30*2,15+1,00*2,05+1,80*2,20+0,80*1,20) | m2 | -23.5
577 | pom 1.16 -(0,90*2,20*5+1,80*2,20+1,20*2,10+1,66*3,76) | m2 | -22.62
578 | II piętro (obwód pomieszczeń wg AutoCad): | m2
579 | pom 2.1 17,04*3,73 | m2 | 63.56
580 | pom 2.2 11,64*3,73 | m2 | 43.42
581 | pom 2.3 22,04*3,73 | m2 | 82.21
582 | pom 2.4 8,62*3,73 | m2 | 32.15
583 | pom 2.5 6,58*3,73 | m2 | 24.54
584 | pom 2.6 24,30*3,73 | m2 | 90.64
585 | pom 2.7 36,45*3,73 | m2 | 135.96
586 | minus otwory | m2
587 | pom 2.1 -(1,00*2,05*3+1,20*2,05*1+1,80*2,20+1,60*0,80) | m2 | -13.85
588 | pom 2.2 -1,00*2,05 | m2 | -2.05
589 | pom 2.3 -(1,20*2,05*2+1,60*0,80*3) | m2 | -8.76
590 | pom 2.4 -1,20*2,05 | m2 | -2.46
591 | pom 2.5 -1,00*2,05*2 | m2 | -4.1
592 | pom 2.6 -(1,00*2,05+2,40*2,00+0,90*2,00+1,60*0,80) | m2 | -9.93
593 | pom 2.7 -(0,90*2,20*5+1,20*2,10+1,80*2,20) | m2 | -16.38
594 | Ościeża: | m2
595 | parter: | m2
596 | pom 0.1 (3,07+3,00*2+1,70+2,15*2)*0,19 | m2 | 2.86
597 | pom 0.2 ((1,70+2,15*2)+(1,80+2,20*2))*0,19 | m2 | 2.32
598 | pom 0.3 (0,80+2,00*2)*0,19 | m2 | 0.91
599 | pom 0.4 (0,90+2,20*2)*0,19*6+(1,20+2,05*2)*0,24 | m2 | 7.31
600 | pom 0.5 ((0,80+2,00*2)*2+(1,40+2,15*2))*0,19 | m2 | 2.91
601 | pom 0.6 (1,60+0,80*2)*0,19 | m2 | 0.61
602 | pom 0.7 (0,90+2,15*2)*0,19 | m2 | 0.99
603 | pom 0.8 (1,20+2,15*2)*0,19 | m2 | 1.05
604 | pom 0.10 (0,80+1,20*2)*0,19 | m2 | 0.61
605 | pom 0.11 (1,60+1,20*2)*0,19*2 | m2 | 1.52
606 | pom 0.12 (0,80+1,20*2)*0,19 | m2 | 0.61
607 | pom 0.13 (0,80+1,20*2)*0,19 | m2 | 0.61
608 | pom 0.16 (1,50+2,20*2)*0,19 | m2 | 1.12
609 | pom 0.17 (0,80+1,20*2)*0,19 | m2 | 0.61
610 | pom 0.18 (0,80+1,20*2)*0,19*2 | m2 | 1.22
611 | pom 0.19 ((1,80+2,20*2)*2+(2,88+2,40*2+2,35+2,40*2+2,60+2,40*2+2,88+2,40*2))*0,19 | m2 | 8.04
612 | I piętro: | m2
613 | pom 1.1 ((2,40+2,00*2)+(0,90+2,00*2))*0,19 | m2 | 2.15
614 | pom 1.2 (0,80+2,00*2)*0,19 | m2 | 0.91
615 | pom 1.3 (1,24+2,00*2)*0,12+(1,60+0,80*2)*0,19 | m2 | 1.24
616 | pom 1.4 ((1,60+0,80*2)+(0,80+1,20*2))*0,19 | m2 | 1.22
617 | pom 1.5 (0,80+1,20*2)*2*0,19 | m2 | 1.22
618 | pom 1.7 (0,80+1,20*2)*0,19 | m2 | 0.61
619 | pom 1.8 (0,80+1,20*2)*0,19 | m2 | 0.61
620 | pom 1.12 (0,80+1,20*2)*0,19 | m2 | 0.61
621 | pom 1.13 (0,80+1,20*2)*0,19 | m2 | 0.61
622 | pom 1.14 ((2,88+2,40*2)+(2,35+2,40*2)+(2,55+2,40*2)+(2,88+2,40*2))*0,19 | m2 | 5.67
623 | pom 1.15 ((1,80+2,20*2)+(0,80+1,20*2))*0,19 | m2 | 1.79
624 | pom 1.16 (0,90+2,20*2)*5*0,19+3,76*0,24 | m2 | 5.94
625 | II piętro: | m2
626 | pom 2.1 ((1,80+2,20*2)+(1,60+0,80*2))*0,19 | m2 | 1.79
627 | pom 2.3 (1,60+0,80*2)*3*0,19 | m2 | 1.82
628 | pom 2.6 ((2,40+2,00*2)+(0,90+2,00*2)+(1,60+0,80*2))*0,19 | m2 | 2.76
629 | pom 2.7 (0,90+2,20*2)*5*0,19+1,20*2,10*0,24 | m2 | 5.64
630 | Podłoża i posadzki
631 | Izolacja pozioma podposadzkowa przeciwwilgociowa i przeciwwodna z folii polietylenowej szerokiej | m2 | 769.84
632 | PARTER | m2
633 | pom 0.1 20,93+7,50 | m2 | 28.43
634 | pom 0.2 35,80 | m2 | 35.8
635 | pom 0.3 9,00 | m2 | 9
636 | pom 0.5 29,40 | m2 | 29.4
637 | pom 0.6 11,29 | m2 | 11.29
638 | pom 0.7 9,04 | m2 | 9.04
639 | pom 0.8 3,76 | m2 | 3.76
640 | pom 0.9 4,70 | m2 | 4.7
641 | pom 0.10 3,70 | m2 | 3.7
642 | pom 0.11 36,32 | m2 | 36.32
643 | pom 0.12 20,37 | m2 | 20.37
644 | pom 0.13 15,05 | m2 | 15.05
645 | pom 0.14 4,57 | m2 | 4.57
646 | pom 0.15 3,62 | m2 | 3.62
647 | pom 0.16 9,04 | m2 | 9.04
648 | pom 0.17 8,45 | m2 | 8.45
649 | pom 0.18 15,90 | m2 | 15.9
650 | pom 0.19 99,16 | m2 | 99.16
651 | I PIĘTRO | m2
652 | pom 1.1 20,38 | m2 | 20.38
653 | pom 1.2 36,36 | m2 | 36.36
654 | pom 1.3 22,38 | m2 | 22.38
655 | pom 1.4 22,43 | m2 | 22.43
656 | pom 1.5 36,36 | m2 | 36.36
657 | pom 1.6 7,84 | m2 | 7.84
658 | pom 1.7 7,10 | m2 | 7.1
659 | pom 1.8 8,29 | m2 | 8.29
660 | pom 1.9 14,86 | m2 | 14.86
661 | pom 1.10 4,75 | m2 | 4.75
662 | pom 1.11 7,73 | m2 | 7.73
663 | pom 1.12 17,20 | m2 | 17.2
664 | pom 1.13 17,20 | m2 | 17.2
665 | pom 1.14 63,82 | m2 | 63.82
666 | pom 1.15 52,10 | m2 | 52.1
667 | II PIĘTRO | m2
668 | pom 2.1 15,90 | m2 | 15.9
669 | pom 2.2 8,45 | m2 | 8.45
670 | pom 2.3 28,24 | m2 | 28.24
671 | pom 2.4 4,55 | m2 | 4.55
672 | pom 2.5 2,66 | m2 | 2.66
673 | pom 2.6 23,64 | m2 | 23.64
674 | Izolacje poziome na wierzchu konstrukcji jednowarstwowe z płyt styropianowych gr. 10cm na sucho | m2 | 347.6
675 | PARTER | m2
676 | pom 0.1 20,93+7,50 | m2 | 28.43
677 | pom 0.2 35,80 | m2 | 35.8
678 | pom 0.3 9,00 | m2 | 9
679 | pom 0.5 29,40 | m2 | 29.4
680 | pom 0.6 11,29 | m2 | 11.29
681 | pom 0.7 9,04 | m2 | 9.04
682 | pom 0.8 3,76 | m2 | 3.76
683 | pom 0.9 4,70 | m2 | 4.7
684 | pom 0.10 3,70 | m2 | 3.7
685 | pom 0.11 36,32 | m2 | 36.32
686 | pom 0.12 20,37 | m2 | 20.37
687 | pom 0.13 15,05 | m2 | 15.05
688 | pom 0.14 4,57 | m2 | 4.57
689 | pom 0.15 3,62 | m2 | 3.62
690 | pom 0.16 9,04 | m2 | 9.04
691 | pom 0.17 8,45 | m2 | 8.45
692 | pom 0.18 15,90 | m2 | 15.9
693 | pom 0.19 99,16 | m2 | 99.16
694 | Izolacje poziome na wierzchu konstrukcji jednowarstwowe z płyt styropianowych gr. 6cm na sucho | m2 | 422.24
695 | I PIĘTRO | m2
696 | pom 1.1 20,38 | m2 | 20.38
697 | pom 1.2 36,36 | m2 | 36.36
698 | pom 1.3 22,38 | m2 | 22.38
699 | pom 1.4 22,43 | m2 | 22.43
700 | pom 1.5 36,36 | m2 | 36.36
701 | pom 1.6 7,84 | m2 | 7.84
702 | pom 1.7 7,10 | m2 | 7.1
703 | pom 1.8 8,29 | m2 | 8.29
704 | pom 1.9 14,86 | m2 | 14.86
705 | pom 1.10 4,75 | m2 | 4.75
706 | pom 1.11 7,73 | m2 | 7.73
707 | pom 1.12 17,20 | m2 | 17.2
708 | pom 1.13 17,20 | m2 | 17.2
709 | pom 1.14 63,82 | m2 | 63.82
710 | pom 1.15 52,10 | m2 | 52.1
711 | II PIĘTRO | m2
712 | pom 2.1 15,90 | m2 | 15.9
713 | pom 2.2 8,45 | m2 | 8.45
714 | pom 2.3 28,24 | m2 | 28.24
715 | pom 2.4 4,55 | m2 | 4.55
716 | pom 2.5 2,66 | m2 | 2.66
717 | pom 2.6 23,64 | m2 | 23.64
718 | Warstwy wyrównawcze pod posadzki z zaprawy samopoziomującej o grubości 5cm wykonywane przy użyciu Miksokreta | m2 | 769.84
719 | PARTER | m2
720 | pom 0.1 20,93+7,50 | m2 | 28.43
721 | pom 0.2 35,80 | m2 | 35.8
722 | pom 0.3 9,00 | m2 | 9
723 | pom 0.5 29,40 | m2 | 29.4
724 | pom 0.6 11,29 | m2 | 11.29
725 | pom 0.7 9,04 | m2 | 9.04
726 | pom 0.8 3,76 | m2 | 3.76
727 | pom 0.9 4,70 | m2 | 4.7
728 | pom 0.10 3,70 | m2 | 3.7
729 | pom 0.11 36,32 | m2 | 36.32
730 | pom 0.12 20,37 | m2 | 20.37
731 | pom 0.13 15,05 | m2 | 15.05
732 | pom 0.14 4,57 | m2 | 4.57
733 | pom 0.15 3,62 | m2 | 3.62
734 | pom 0.16 9,04 | m2 | 9.04
735 | pom 0.17 8,45 | m2 | 8.45
736 | pom 0.18 15,90 | m2 | 15.9
737 | pom 0.19 99,16 | m2 | 99.16
738 | I PIĘTRO | m2
739 | pom 1.1 20,38 | m2 | 20.38
740 | pom 1.2 36,36 | m2 | 36.36
741 | pom 1.3 22,38 | m2 | 22.38
742 | pom 1.4 22,43 | m2 | 22.43
743 | pom 1.5 36,36 | m2 | 36.36
744 | pom 1.6 7,84 | m2 | 7.84
745 | pom 1.7 7,10 | m2 | 7.1
746 | pom 1.8 8,29 | m2 | 8.29
747 | pom 1.9 14,86 | m2 | 14.86
748 | pom 1.10 4,75 | m2 | 4.75
749 | pom 1.11 7,73 | m2 | 7.73
750 | pom 1.12 17,20 | m2 | 17.2
751 | pom 1.13 17,20 | m2 | 17.2
752 | pom 1.14 63,82 | m2 | 63.82
753 | pom 1.15 52,10 | m2 | 52.1
754 | II PIĘTRO | m2
755 | pom 2.1 15,90 | m2 | 15.9
756 | pom 2.2 8,45 | m2 | 8.45
757 | pom 2.3 28,24 | m2 | 28.24
758 | pom 2.4 4,55 | m2 | 4.55
759 | pom 2.5 2,66 | m2 | 2.66
760 | pom 2.6 23,64 | m2 | 23.64
761 | Warstwy wyrównawcze pod posadzki z zaprawy samopoziomującej wykonywane przy użyciu Miksokreta - dodatek lub potrącenie za zmianę grubości o 1cm | m2 | 347.6
762 | PARTER | m2
763 | pom 0.1 20,93+7,50 | m2 | 28.43
764 | pom 0.2 35,80 | m2 | 35.8
765 | pom 0.3 9,00 | m2 | 9
766 | pom 0.5 29,40 | m2 | 29.4
767 | pom 0.6 11,29 | m2 | 11.29
768 | pom 0.7 9,04 | m2 | 9.04
769 | pom 0.8 3,76 | m2 | 3.76
770 | pom 0.9 4,70 | m2 | 4.7
771 | pom 0.10 3,70 | m2 | 3.7
772 | pom 0.11 36,32 | m2 | 36.32
773 | pom 0.12 20,37 | m2 | 20.37
774 | pom 0.13 15,05 | m2 | 15.05
775 | pom 0.14 4,57 | m2 | 4.57
776 | pom 0.15 3,62 | m2 | 3.62
777 | pom 0.16 9,04 | m2 | 9.04
778 | pom 0.17 8,45 | m2 | 8.45
779 | pom 0.18 15,90 | m2 | 15.9
780 | pom 0.19 99,16 | m2 | 99.16
781 | Warstwy wyrównawcze pod posadzki z zaprawy samopoziomującej wykonywane przy użyciu Miksokreta - dodatek lub potrącenie za zmianę grubości o 1cm | m2 | 422.24
782 | I PIĘTRO | m2
783 | pom 1.1 20,38 | m2 | 20.38
784 | pom 1.2 36,36 | m2 | 36.36
785 | pom 1.3 22,38 | m2 | 22.38
786 | pom 1.4 22,43 | m2 | 22.43
787 | pom 1.5 36,36 | m2 | 36.36
788 | pom 1.6 7,84 | m2 | 7.84
789 | pom 1.7 7,10 | m2 | 7.1
790 | pom 1.8 8,29 | m2 | 8.29
791 | pom 1.9 14,86 | m2 | 14.86
792 | pom 1.10 4,75 | m2 | 4.75
793 | pom 1.11 7,73 | m2 | 7.73
794 | pom 1.12 17,20 | m2 | 17.2
795 | pom 1.13 17,20 | m2 | 17.2
796 | pom 1.14 63,82 | m2 | 63.82
797 | pom 1.15 52,10 | m2 | 52.1
798 | II PIĘTRO | m2
799 | pom 2.1 15,90 | m2 | 15.9
800 | pom 2.2 8,45 | m2 | 8.45
801 | pom 2.3 28,24 | m2 | 28.24
802 | pom 2.4 4,55 | m2 | 4.55
803 | pom 2.5 2,66 | m2 | 2.66
804 | pom 2.6 23,64 | m2 | 23.64
805 | Oczyszczenie podłoża pod okładziny posadzek | m2 | 832.66
806 | PARTER | m2
807 | pom 0.1 20,93+7,50 | m2 | 28.43
808 | pom 0.2 35,80 | m2 | 35.8
809 | pom 0.3 9,00 | m2 | 9
810 | pom 0.4 27,83 | m2 | 27.83
811 | pom 0.5 29,40 | m2 | 29.4
812 | pom 0.6 11,29 | m2 | 11.29
813 | pom 0.7 9,04 | m2 | 9.04
814 | pom 0.8 3,76 | m2 | 3.76
815 | pom 0.9 4,70 | m2 | 4.7
816 | pom 0.10 3,70 | m2 | 3.7
817 | pom 0.11 36,32 | m2 | 36.32
818 | pom 0.12 20,37 | m2 | 20.37
819 | pom 0.13 15,05 | m2 | 15.05
820 | pom 0.14 4,57 | m2 | 4.57
821 | pom 0.15 3,62 | m2 | 3.62
822 | pom 0.16 9,04 | m2 | 9.04
823 | pom 0.17 8,45 | m2 | 8.45
824 | pom 0.18 15,90 | m2 | 15.9
825 | pom 0.19 99,16 | m2 | 99.16
826 | I PIĘTRO | m2
827 | pom 1.1 20,38 | m2 | 20.38
828 | pom 1.2 36,36 | m2 | 36.36
829 | pom 1.3 22,38 | m2 | 22.38
830 | pom 1.4 22,43 | m2 | 22.43
831 | pom 1.5 36,36 | m2 | 36.36
832 | pom 1.6 7,84 | m2 | 7.84
833 | pom 1.7 7,10 | m2 | 7.1
834 | pom 1.8 8,29 | m2 | 8.29
835 | pom 1.9 14,86 | m2 | 14.86
836 | pom 1.10 4,75 | m2 | 4.75
837 | pom 1.11 7,73 | m2 | 7.73
838 | pom 1.12 17,20 | m2 | 17.2
839 | pom 1.13 17,20 | m2 | 17.2
840 | pom 1.14 63,82 | m2 | 63.82
841 | pom 1.15 52,10 | m2 | 52.1
842 | pom 1.16 27,34 | m2 | 27.34
843 | II PIĘTRO | m2
844 | pom 2.1 15,90 | m2 | 15.9
845 | pom 2.2 8,45 | m2 | 8.45
846 | pom 2.3 28,24 | m2 | 28.24
847 | pom 2.4 4,55 | m2 | 4.55
848 | pom 2.5 2,66 | m2 | 2.66
849 | pom 2.6 23,64 | m2 | 23.64
850 | pom 2.7 7,65 | m2 | 7.65
851 | Gruntowanie podłoża jednokrotnie pod okładziny posadzek | m2 | 832.66
852 | PARTER | m2
853 | pom 0.1 20,93+7,50 | m2 | 28.43
854 | pom 0.2 35,80 | m2 | 35.8
855 | pom 0.3 9,00 | m2 | 9
856 | pom 0.4 27,83 | m2 | 27.83
857 | pom 0.5 29,40 | m2 | 29.4
858 | pom 0.6 11,29 | m2 | 11.29
859 | pom 0.7 9,04 | m2 | 9.04
860 | pom 0.8 3,76 | m2 | 3.76
861 | pom 0.9 4,70 | m2 | 4.7
862 | pom 0.10 3,70 | m2 | 3.7
863 | pom 0.11 36,32 | m2 | 36.32
864 | pom 0.12 20,37 | m2 | 20.37
865 | pom 0.13 15,05 | m2 | 15.05
866 | pom 0.14 4,57 | m2 | 4.57
867 | pom 0.15 3,62 | m2 | 3.62
868 | pom 0.16 9,04 | m2 | 9.04
869 | pom 0.17 8,45 | m2 | 8.45
870 | pom 0.18 15,90 | m2 | 15.9
871 | pom 0.19 99,16 | m2 | 99.16
872 | I PIĘTRO | m2
873 | pom 1.1 20,38 | m2 | 20.38
874 | pom 1.2 36,36 | m2 | 36.36
875 | pom 1.3 22,38 | m2 | 22.38
876 | pom 1.4 22,43 | m2 | 22.43
877 | pom 1.5 36,36 | m2 | 36.36
878 | pom 1.6 7,84 | m2 | 7.84
879 | pom 1.7 7,10 | m2 | 7.1
880 | pom 1.8 8,29 | m2 | 8.29
881 | pom 1.9 14,86 | m2 | 14.86
882 | pom 1.10 4,75 | m2 | 4.75
883 | pom 1.11 7,73 | m2 | 7.73
884 | pom 1.12 17,20 | m2 | 17.2
885 | pom 1.13 17,20 | m2 | 17.2
886 | pom 1.14 63,82 | m2 | 63.82
887 | pom 1.15 52,10 | m2 | 52.1
888 | pom 1.16 27,34 | m2 | 27.34
889 | II PIĘTRO | m2
890 | pom 2.1 15,90 | m2 | 15.9
891 | pom 2.2 8,45 | m2 | 8.45
892 | pom 2.3 28,24 | m2 | 28.24
893 | pom 2.4 4,55 | m2 | 4.55
894 | pom 2.5 2,66 | m2 | 2.66
895 | pom 2.6 23,64 | m2 | 23.64
896 | pom 2.7 7,65 | m2 | 7.65
897 | Posadzki z płytek gresowych 40x40cm przy użyciu zaprawy klejącej | m2 | 769.84
898 | PARTER | m2
899 | pom 0.1 20,93+7,50 | m2 | 28.43
900 | pom 0.2 35,80 | m2 | 35.8
901 | pom 0.3 9,00 | m2 | 9
902 | pom 0.5 29,40 | m2 | 29.4
903 | pom 0.6 11,29 | m2 | 11.29
904 | pom 0.7 9,04 | m2 | 9.04
905 | pom 0.8 3,76 | m2 | 3.76
906 | pom 0.9 4,70 | m2 | 4.7
907 | pom 0.10 3,70 | m2 | 3.7
908 | pom 0.11 36,32 | m2 | 36.32
909 | pom 0.12 20,37 | m2 | 20.37
910 | pom 0.13 15,05 | m2 | 15.05
911 | pom 0.14 4,57 | m2 | 4.57
912 | pom 0.15 3,62 | m2 | 3.62
913 | pom 0.16 9,04 | m2 | 9.04
914 | pom 0.17 8,45 | m2 | 8.45
915 | pom 0.18 15,90 | m2 | 15.9
916 | pom 0.19 99,16 | m2 | 99.16
917 | I PIĘTRO | m2
918 | pom 1.1 20,38 | m2 | 20.38
919 | pom 1.2 36,36 | m2 | 36.36
920 | pom 1.3 22,38 | m2 | 22.38
921 | pom 1.4 22,43 | m2 | 22.43
922 | pom 1.5 36,36 | m2 | 36.36
923 | pom 1.6 7,84 | m2 | 7.84
924 | pom 1.7 7,10 | m2 | 7.1
925 | pom 1.8 8,29 | m2 | 8.29
926 | pom 1.9 14,86 | m2 | 14.86
927 | pom 1.10 4,75 | m2 | 4.75
928 | pom 1.11 7,73 | m2 | 7.73
929 | pom 1.12 17,20 | m2 | 17.2
930 | pom 1.13 17,20 | m2 | 17.2
931 | pom 1.14 63,82 | m2 | 63.82
932 | pom 1.15 52,10 | m2 | 52.1
933 | II PIĘTRO | m2
934 | pom 2.1 15,90 | m2 | 15.9
935 | pom 2.2 8,45 | m2 | 8.45
936 | pom 2.3 28,24 | m2 | 28.24
937 | pom 2.4 4,55 | m2 | 4.55
938 | pom 2.5 2,66 | m2 | 2.66
939 | pom 2.6 23,64 | m2 | 23.64
940 | Cokoliki z płytek z kamieni sztucznych o wymiarach 40x40cm i wysokości 20cm układanych na klej metodą kombinowaną z przecinaniem płytek | m | 535.86
941 | parter (obwód pomieszczeń wg AutoCad): | m
942 | pom 0.1 19,44 | m | 19.44
943 | pom 0.2 32,26 | m | 32.26
944 | pom 0.3 12,24 | m | 12.24
945 | pom 0.4 40,58 | m | 40.58
946 | pom 0.5 26,04 | m | 26.04
947 | pom 0.6 13,44 | m | 13.44
948 | pom 0.8 8,09 | m | 8.09
949 | pom 0.11 24,23 | m | 24.23
950 | pom 0.12 19,44 | m | 19.44
951 | pom 0.13 15,54 | m | 15.54
952 | pom 0.16 13,84 | m | 13.84
953 | pom 0.17 11,64 | m | 11.64
954 | pom 0.18 17,04 | m | 17.04
955 | pom 0.19 39,24 | m | 39.24
956 | minus otwory | m
957 | pom 0.1 -(3,07+1,70) | m | -4.77
958 | pom 0.2 -(1,70+1,00*4+1,20*2+1,10+1,80) | m | -11
959 | pom 0.3 -1,00 | m | -1
960 | pom 0.4 -(1,00+1,20) | m | -2.2
961 | pom 0.5 -(1,00*2+1,40) | m | -3.4
962 | pom 0.6 -1,00 | m | -1
963 | pom 0.8 -(1,20+1,20+1,00) | m | -3.4
964 | pom 0.11 -1,20 | m | -1.2
965 | pom 0.12 -1,00 | m | -1
966 | pom 0.13 -1,00 | m | -1
967 | pom 0.16 -(1,00*2+1,10+1,50) | m | -4.6
968 | pom 0.17 -1,00*2 | m | -2
969 | pom 0.18 -1,00 | m | -1
970 | pom 0.19 -(1,00+1,80*2+5,46+5,72) | m | -15.78
971 | I piętro (obwód pomieszczeń wg AutoCad): | m
972 | pom 1.1 20,72 | m | 20.72
973 | pom 1.2 25,72 | m | 25.72
974 | pom 1.5 25,72 | m | 25.72
975 | pom 1.6 11,24 | m | 11.24
976 | pom 1.9 15,45 | m | 15.45
977 | pom 1.12 16,86 | m | 16.86
978 | pom 1.13 16,80 | m | 16.8
979 | pom 1.14 31,43 | m | 31.43
980 | pom 1.15 53,84 | m | 53.84
981 | pom 1.16 (25,32+12,90) | m | 38.22
982 | minus otwory | m
983 | pom 1.1 -(1,00+1,66) | m | -2.66
984 | pom 1.2 -1,10*2 | m | -2.2
985 | pom 1.5 -1,10*2 | m | -2.2
986 | pom 1.6 -(1,00+1,10) | m | -2.1
987 | pom 1.9 -(1,00+1,10) | m | -2.1
988 | pom 1.12 -1,10 | m | -1.1
989 | pom 1.13 -1,10 | m | -1.1
990 | pom 1.14 -(1,30+5,46+5,71) | m | -12.47
991 | pom 1.15 -(1,10*5+1,20+1,30+1,00+1,80) | m | -10.8
992 | II piętro (obwód pomieszczeń wg AutoCad): | m
993 | pom 2.1 17,04 | m | 17.04
994 | pom 2.2 11,64 | m | 11.64
995 | pom 2.3 22,04 | m | 22.04
996 | pom 2.5 6,58 | m | 6.58
997 | pom 2.6 24,30 | m | 24.3
998 | pom 2.7 12,23 | m | 12.23
999 | minus otwory | m
1000 | pom 2.1 -(1,00*3+1,20+1,80) | m | -6
1001 | pom 2.2 -1,00 | m | -1
1002 | pom 2.3 -1,20*2 | m | -2.4
1003 | pom 2.5 -1,00*2 | m | -2
1004 | pom 2.6 -1,00 | m | -1
1005 | pom 2.7 -(1,80+1,20+1,55) | m | -4.55
1006 | Okładziny schodów z płytek gresowych 30x30cm przy użyciu zaprawy klejącej | m2 | 62.82
1007 | pom 0.4 27,83 | m2 | 27.83
1008 | pom 1.16 27,34 | m2 | 27.34
1009 | pom 2.7 7,65 | m2 | 7.65
1010 | Cokoliki przy schodach z płytek gresowych 12,5x25cm przy użyciu zaprawy klejowej | m | 127.27
1011 | biegi schodowe (0,175+0,30)*46*2*2 | m | 87.4
1012 | spoczniki 1,70+5,70+1,70+1,66+1,80+2,20+1,70+5,70+1,70+1,66+3,97+2,15+2,18+0,49+0,24+2,66*2 | m | 39.87
1013 | Malowanie
1014 | Malowanie dwukrotne farbą akrylową z jednokrotnym gruntowaniem wewnętrznych podłoży gipsowych | m2 | 2857.72
1015 | parter (obwód pomieszczeń wg AutoCad): | m2
1016 | pom 0.1 19,44*3,76 | m2 | 73.09
1017 | pom 0.2 32,26*3,76 | m2 | 121.3
1018 | pom 0.3 12,24*3,76 | m2 | 46.02
1019 | pom 0.4 40,58*3,76 | m2 | 152.58
1020 | pom 0.5 26,04*3,76 | m2 | 97.91
1021 | pom 0.6 13,44*3,76 | m2 | 50.53
1022 | pom 0.7 (10,02+5,30+5,24)*3,76 | m2 | 77.31
1023 | pom 0.8 8,09*3,76 | m2 | 30.42
1024 | pom 0.9 8,82*3,76 | m2 | 33.16
1025 | pom 0.10 (5,80+5,20)*3,76 | m2 | 41.36
1026 | pom 0.11 24,23*3,76 | m2 | 91.1
1027 | pom 0.12 19,44*3,76 | m2 | 73.09
1028 | pom 0.13 15,54*3,76 | m2 | 58.43
1029 | pom 0.14 (8,60+7,73)*3,76 | m2 | 61.4
1030 | pom 0.15 6,92*3,76 | m2 | 26.02
1031 | pom 0.16 13,84*3,76 | m2 | 52.04
1032 | pom 0.17 11,64*3,76 | m2 | 43.77
1033 | pom 0.18 17,04*3,76 | m2 | 64.07
1034 | pom 0.19 39,24*3,76 | m2 | 147.54
1035 | minus otwory | m2
1036 | pom 0.1 -(3,07*3,00+1,70*2,15) | m2 | -12.87
1037 | pom 0.2 -(1,70*2,15+1,00*2,05*4+1,20*2,05*2+1,10*2,05+1,80*2,20) | m2 | -22.99
1038 | pom 0.3 -(0,80*2,00+1,00*2,05) | m2 | -3.65
1039 | pom 0.4 -(0,90*2,20*6+1,00*2,05+1,20*2,05) | m2 | -16.39
1040 | pom 0.5 -(0,80*2,00*2+1,00*2,05*2+1,40*2,15) | m2 | -10.31
1041 | pom 0.6 -(1,00*2,05+1,60*0,80) | m2 | -3.33
1042 | pom 0.7 -(0,90*2,05*2*2+0,90*2,15) | m2 | -9.32
1043 | pom 0.8 -(1,20*2,15+1,20*2,05+1,00*2,05) | m2 | -7.09
1044 | pom 0.9 -1,20*2,05 | m2 | -2.46
1045 | pom 0.10 -(1,00*2,05+0,80*1,20) | m2 | -3.01
1046 | pom 0.11 -(1,20*2,05+1,60*1,20*2) | m2 | -6.3
1047 | pom 0.12 -(1,00*2,05+0,80*1,20) | m2 | -3.01
1048 | pom 0.13 -(1,00*2,05+0,80*1,20) | m2 | -3.01
1049 | pom 0.14 -1,20*2,05 | m2 | -2.46
1050 | pom 0.15 -1,00*2,05 | m2 | -2.05
1051 | pom 0.16 -(1,00*2,05*2+1,10*2,05+1,50*2,20) | m2 | -9.66
1052 | pom 0.17 -(1,00*2,05*2+0,80*1,20) | m2 | -5.06
1053 | pom 0.18 -(0,80*1,20*2+1,00*2,05) | m2 | -3.97
1054 | pom 0.19 -(1,00*2,05+1,80*2,20*2+5,46*2,40+5,72*2,40) | m2 | -36.8
1055 | I piętro (obwód pomieszczeń wg AutoCad): | m2
1056 | pom 1.1 20,72*3,76 | m2 | 77.91
1057 | pom 1.2 25,72*3,76 | m2 | 96.71
1058 | pom 1.3 (5,33+5,33+11,36+13,09)*3,76 | m2 | 132.01
1059 | pom 1.4 (19,63+5,33+5,33)*3,76 | m2 | 113.89
1060 | pom 1.5 25,72*3,76 | m2 | 96.71
1061 | pom 1.6 11,24*3,76 | m2 | 42.26
1062 | pom 1.7 (10,84+5,04)*3,76 | m2 | 59.71
1063 | pom 1.8 (11,73+5,64)*3,76 | m2 | 65.31
1064 | pom 1.9 15,45*3,76 | m2 | 58.09
1065 | pom 1.10 8,75*3,76 | m2 | 32.9
1066 | pom 1.11 (7,18+10,03)*3,76 | m2 | 64.71
1067 | pom 1.12 16,86*3,76 | m2 | 63.39
1068 | pom 1.13 16,80*3,76 | m2 | 63.17
1069 | pom 1.14 31,43*3,76 | m2 | 118.18
1070 | pom 1.15 53,84*3,76 | m2 | 202.44
1071 | pom 1.16 (25,32+12,90)*3,76 | m2 | 143.71
1072 | minus otwory | m2
1073 | pom 1.1 -(2,40*2,00+0,90*2,00+1,66*3,76) | m2 | -12.84
1074 | pom 1.2 -(0,80*2,00+1,10*2,05*2) | m2 | -6.11
1075 | pom 1.3 -(0,90*2,05*2*2+1,24*2,00*2+1,10*2,05+1,60*0,80) | m2 | -15.88
1076 | pom 1.4 -(0,90*2,05*2*2+1,10*2,05+1,60*0,80+0,80*1,20) | m2 | -11.88
1077 | pom 1.5 -(1,10*2,05*2+0,80*1,20*2) | m2 | -6.43
1078 | pom 1.6 -(1,00*2,05+1,10*2,05) | m2 | -4.31
1079 | pom 1.7 -(1,00*2,05+0,90*2,05*2+0,80*1,20) | m2 | -6.7
1080 | pom 1.8 -(1,00*2,05+0,90*2,05*2+0,80*1,20) | m2 | -6.7
1081 | pom 1.9 -(1,00*2,05+1,10*2,05) | m2 | -4.31
1082 | pom 1.10 -1,20*2,05 | m2 | -2.46
1083 | pom 1.11 -(0,90*2,05*2+1,10*2,05) | m2 | -5.95
1084 | pom 1.12 -(1,10*2,05+0,80*1,20) | m2 | -3.22
1085 | pom 1.13 -(1,10*2,05+0,80*1,20) | m2 | -3.22
1086 | pom 1.14 -(1,30*2,15+5,46*2,40+5,71*2,40) | m2 | -29.6
1087 | pom 1.15 -(1,10*2,05*5+1,20*2,05+1,30*2,15+1,00*2,05+1,80*2,20+0,80*1,20) | m2 | -23.5
1088 | pom 1.16 -(0,90*2,20*5+1,80*2,20+1,20*2,10+1,66*3,76) | m2 | -22.62
1089 | II piętro (obwód pomieszczeń wg AutoCad): | m2
1090 | pom 2.1 17,04*3,73 | m2 | 63.56
1091 | pom 2.2 11,64*3,73 | m2 | 43.42
1092 | pom 2.3 22,04*3,73 | m2 | 82.21
1093 | pom 2.4 8,62*3,73 | m2 | 32.15
1094 | pom 2.5 6,58*3,73 | m2 | 24.54
1095 | pom 2.6 24,30*3,73 | m2 | 90.64
1096 | pom 2.7 36,45*3,73 | m2 | 135.96
1097 | minus otwory | m2
1098 | pom 2.1 -(1,00*2,05*3+1,20*2,05*1+1,80*2,20+1,60*0,80) | m2 | -13.85
1099 | pom 2.2 -1,00*2,05 | m2 | -2.05
1100 | pom 2.3 -(1,20*2,05*2+1,60*0,80*3) | m2 | -8.76
1101 | pom 2.4 -1,20*2,05 | m2 | -2.46
1102 | pom 2.5 -1,00*2,05*2 | m2 | -4.1
1103 | pom 2.6 -(1,00*2,05+2,40*2,00+0,90*2,00+1,60*0,80) | m2 | -9.93
1104 | pom 2.7 -(0,90*2,20*5+1,20*2,10+1,80*2,20) | m2 | -16.38
1105 | Malowanie z jednokrotnym gruntowaniem wewnętrznych podłoży gipsowych i z płyt gipsowo-kartonowych - każde następne malowanie farbą akrylową | m2 | 2857.72
1106 | parter (obwód pomieszczeń wg AutoCad): | m2
1107 | pom 0.1 19,44*3,76 | m2 | 73.09
1108 | pom 0.2 32,26*3,76 | m2 | 121.3
1109 | pom 0.3 12,24*3,76 | m2 | 46.02
1110 | pom 0.4 40,58*3,76 | m2 | 152.58
1111 | pom 0.5 26,04*3,76 | m2 | 97.91
1112 | pom 0.6 13,44*3,76 | m2 | 50.53
1113 | pom 0.7 (10,02+5,30+5,24)*3,76 | m2 | 77.31
1114 | pom 0.8 8,09*3,76 | m2 | 30.42
1115 | pom 0.9 8,82*3,76 | m2 | 33.16
1116 | pom 0.10 (5,80+5,20)*3,76 | m2 | 41.36
1117 | pom 0.11 24,23*3,76 | m2 | 91.1
1118 | pom 0.12 19,44*3,76 | m2 | 73.09
1119 | pom 0.13 15,54*3,76 | m2 | 58.43
1120 | pom 0.14 (8,60+7,73)*3,76 | m2 | 61.4
1121 | pom 0.15 6,92*3,76 | m2 | 26.02
1122 | pom 0.16 13,84*3,76 | m2 | 52.04
1123 | pom 0.17 11,64*3,76 | m2 | 43.77
1124 | pom 0.18 17,04*3,76 | m2 | 64.07
1125 | pom 0.19 39,24*3,76 | m2 | 147.54
1126 | minus otwory | m2
1127 | pom 0.1 -(3,07*3,00+1,70*2,15) | m2 | -12.87
1128 | pom 0.2 -(1,70*2,15+1,00*2,05*4+1,20*2,05*2+1,10*2,05+1,80*2,20) | m2 | -22.99
1129 | pom 0.3 -(0,80*2,00+1,00*2,05) | m2 | -3.65
1130 | pom 0.4 -(0,90*2,20*6+1,00*2,05+1,20*2,05) | m2 | -16.39
1131 | pom 0.5 -(0,80*2,00*2+1,00*2,05*2+1,40*2,15) | m2 | -10.31
1132 | pom 0.6 -(1,00*2,05+1,60*0,80) | m2 | -3.33
1133 | pom 0.7 -(0,90*2,05*2*2+0,90*2,15) | m2 | -9.32
1134 | pom 0.8 -(1,20*2,15+1,20*2,05+1,00*2,05) | m2 | -7.09
1135 | pom 0.9 -1,20*2,05 | m2 | -2.46
1136 | pom 0.10 -(1,00*2,05+0,80*1,20) | m2 | -3.01
1137 | pom 0.11 -(1,20*2,05+1,60*1,20*2) | m2 | -6.3
1138 | pom 0.12 -(1,00*2,05+0,80*1,20) | m2 | -3.01
1139 | pom 0.13 -(1,00*2,05+0,80*1,20) | m2 | -3.01
1140 | pom 0.14 -1,20*2,05 | m2 | -2.46
1141 | pom 0.15 -1,00*2,05 | m2 | -2.05
1142 | pom 0.16 -(1,00*2,05*2+1,10*2,05+1,50*2,20) | m2 | -9.66
1143 | pom 0.17 -(1,00*2,05*2+0,80*1,20) | m2 | -5.06
1144 | pom 0.18 -(0,80*1,20*2+1,00*2,05) | m2 | -3.97
1145 | pom 0.19 -(1,00*2,05+1,80*2,20*2+5,46*2,40+5,72*2,40) | m2 | -36.8
1146 | I piętro (obwód pomieszczeń wg AutoCad): | m2
1147 | pom 1.1 20,72*3,76 | m2 | 77.91
1148 | pom 1.2 25,72*3,76 | m2 | 96.71
1149 | pom 1.3 (5,33+5,33+11,36+13,09)*3,76 | m2 | 132.01
1150 | pom 1.4 (19,63+5,33+5,33)*3,76 | m2 | 113.89
1151 | pom 1.5 25,72*3,76 | m2 | 96.71
1152 | pom 1.6 11,24*3,76 | m2 | 42.26
1153 | pom 1.7 (10,84+5,04)*3,76 | m2 | 59.71
1154 | pom 1.8 (11,73+5,64)*3,76 | m2 | 65.31
1155 | pom 1.9 15,45*3,76 | m2 | 58.09
1156 | pom 1.10 8,75*3,76 | m2 | 32.9
1157 | pom 1.11 (7,18+10,03)*3,76 | m2 | 64.71
1158 | pom 1.12 16,86*3,76 | m2 | 63.39
1159 | pom 1.13 16,80*3,76 | m2 | 63.17
1160 | pom 1.14 31,43*3,76 | m2 | 118.18
1161 | pom 1.15 53,84*3,76 | m2 | 202.44
1162 | pom 1.16 (25,32+12,90)*3,76 | m2 | 143.71
1163 | minus otwory | m2
1164 | pom 1.1 -(2,40*2,00+0,90*2,00+1,66*3,76) | m2 | -12.84
1165 | pom 1.2 -(0,80*2,00+1,10*2,05*2) | m2 | -6.11
1166 | pom 1.3 -(0,90*2,05*2*2+1,24*2,00*2+1,10*2,05+1,60*0,80) | m2 | -15.88
1167 | pom 1.4 -(0,90*2,05*2*2+1,10*2,05+1,60*0,80+0,80*1,20) | m2 | -11.88
1168 | pom 1.5 -(1,10*2,05*2+0,80*1,20*2) | m2 | -6.43
1169 | pom 1.6 -(1,00*2,05+1,10*2,05) | m2 | -4.31
1170 | pom 1.7 -(1,00*2,05+0,90*2,05*2+0,80*1,20) | m2 | -6.7
1171 | pom 1.8 -(1,00*2,05+0,90*2,05*2+0,80*1,20) | m2 | -6.7
1172 | pom 1.9 -(1,00*2,05+1,10*2,05) | m2 | -4.31
1173 | pom 1.10 -1,20*2,05 | m2 | -2.46
1174 | pom 1.11 -(0,90*2,05*2+1,10*2,05) | m2 | -5.95
1175 | pom 1.12 -(1,10*2,05+0,80*1,20) | m2 | -3.22
1176 | pom 1.13 -(1,10*2,05+0,80*1,20) | m2 | -3.22
1177 | pom 1.14 -(1,30*2,15+5,46*2,40+5,71*2,40) | m2 | -29.6
1178 | pom 1.15 -(1,10*2,05*5+1,20*2,05+1,30*2,15+1,00*2,05+1,80*2,20+0,80*1,20) | m2 | -23.5
1179 | pom 1.16 -(0,90*2,20*5+1,80*2,20+1,20*2,10+1,66*3,76) | m2 | -22.62
1180 | II piętro (obwód pomieszczeń wg AutoCad): | m2
1181 | pom 2.1 17,04*3,73 | m2 | 63.56
1182 | pom 2.2 11,64*3,73 | m2 | 43.42
1183 | pom 2.3 22,04*3,73 | m2 | 82.21
1184 | pom 2.4 8,62*3,73 | m2 | 32.15
1185 | pom 2.5 6,58*3,73 | m2 | 24.54
1186 | pom 2.6 24,30*3,73 | m2 | 90.64
1187 | pom 2.7 36,45*3,73 | m2 | 135.96
1188 | minus otwory | m2
1189 | pom 2.1 -(1,00*2,05*3+1,20*2,05*1+1,80*2,20+1,60*0,80) | m2 | -13.85
1190 | pom 2.2 -1,00*2,05 | m2 | -2.05
1191 | pom 2.3 -(1,20*2,05*2+1,60*0,80*3) | m2 | -8.76
1192 | pom 2.4 -1,20*2,05 | m2 | -2.46
1193 | pom 2.5 -1,00*2,05*2 | m2 | -4.1
1194 | pom 2.6 -(1,00*2,05+2,40*2,00+0,90*2,00+1,60*0,80) | m2 | -9.93
1195 | pom 2.7 -(0,90*2,20*5+1,20*2,10+1,80*2,20) | m2 | -16.38
1196 | Roboty okładzinowe
1197 | Oczyszczenie podłoża pod okładziny ścian | m2 | 544.59
1198 | parter | m2
1199 | pom 0.3 2,50*1,50 | m2 | 3.75
1200 | pom 0.7 (10,02+5,30+5,24)*3,20-0,90*2,05*5 | m2 | 56.57
1201 | pom 0.8 8,10*3,20-(1,20*2,05+1,20*2,15+1,00*2,05) | m2 | 18.83
1202 | pom 0.9 8,82*3,20-1,20*2,05 | m2 | 25.76
1203 | pom 0.10 (5,80+5,20)*3,20-(1,00*2,05+0,90*2,05*2) | m2 | 29.46
1204 | pom 0.13 1,50*1,50 | m2 | 2.25
1205 | pom. 0.14 8,61*3,20-1,20*2,05 | m2 | 25.09
1206 | pom 0.15 7,73-1,00*2,05 | m2 | 5.68
1207 | pom 0.18 4,00*0,60 | m2 | 2.4
1208 | I piętro | m2
1209 | pom 1.3 (13,09+11,36+5,33+5,33)*3,20-(1,60*0,80+0,80*2,00+0,90*2,05*4+1,10*2,05+1,24*2,00*2) | m2 | 94.88
1210 | pom 1.4 (5,33+5,33+19,63)*3,20-(1,60*0,80+0,80*1,0+1,10*2,05+0,90*2,05*4) | m2 | 85.21
1211 | pom 1.7 (10,84+5,04)*3,20-(1,00*2,05+0,90*2,05*2) | m2 | 45.08
1212 | pom 1.8 (11,73+5,64)*3,20-(1,00*2,05+0,90*2,05*2) | m2 | 49.84
1213 | pom 1.10 8,75*3,20-1,20*2,05 | m2 | 25.54
1214 | pom 1.11 (7,18+10,03)*3,20-(1,10*2,05+0,90*2,05*2) | m2 | 49.13
1215 | II piętro | m2
1216 | pom 2.4 8,62*3,20-1,20*2,05 | m2 | 25.12
1217 | Jednokrotne gruntowanie podłoża pod okładziny ścian środkiem gruntującym | m2 | 544.59
1218 | parter | m2
1219 | pom 0.3 2,50*1,50 | m2 | 3.75
1220 | pom 0.7 (10,02+5,30+5,24)*3,20-0,90*2,05*5 | m2 | 56.57
1221 | pom 0.8 8,10*3,20-(1,20*2,05+1,20*2,15+1,00*2,05) | m2 | 18.83
1222 | pom 0.9 8,82*3,20-1,20*2,05 | m2 | 25.76
1223 | pom 0.10 (5,80+5,20)*3,20-(1,00*2,05+0,90*2,05*2) | m2 | 29.46
1224 | pom 0.13 1,50*1,50 | m2 | 2.25
1225 | pom. 0.14 8,61*3,20-1,20*2,05 | m2 | 25.09
1226 | pom 0.15 7,73-1,00*2,05 | m2 | 5.68
1227 | pom 0.18 4,00*0,60 | m2 | 2.4
1228 | I piętro | m2
1229 | pom 1.3 (13,09+11,36+5,33+5,33)*3,20-(1,60*0,80+0,80*2,00+0,90*2,05*4+1,10*2,05+1,24*2,00*2) | m2 | 94.88
1230 | pom 1.4 (5,33+5,33+19,63)*3,20-(1,60*0,80+0,80*1,0+1,10*2,05+0,90*2,05*4) | m2 | 85.21
1231 | pom 1.7 (10,84+5,04)*3,20-(1,00*2,05+0,90*2,05*2) | m2 | 45.08
1232 | pom 1.8 (11,73+5,64)*3,20-(1,00*2,05+0,90*2,05*2) | m2 | 49.84
1233 | pom 1.10 8,75*3,20-1,20*2,05 | m2 | 25.54
1234 | pom 1.11 (7,18+10,03)*3,20-(1,10*2,05+0,90*2,05*2) | m2 | 49.13
1235 | II piętro | m2
1236 | pom 2.4 8,62*3,20-1,20*2,05 | m2 | 25.12
1237 | Okładziny ścian z płytek ceramicznych 30x30cm przy użyciu zaprawy klejowej | m2 | 544.59
1238 | parter | m2
1239 | pom 0.3 2,50*1,50 | m2 | 3.75
1240 | pom 0.7 (10,02+5,30+5,24)*3,20-0,90*2,05*5 | m2 | 56.57
1241 | pom 0.8 8,10*3,20-(1,20*2,05+1,20*2,15+1,00*2,05) | m2 | 18.83
1242 | pom 0.9 8,82*3,20-1,20*2,05 | m2 | 25.76
1243 | pom 0.10 (5,80+5,20)*3,20-(1,00*2,05+0,90*2,05*2) | m2 | 29.46
1244 | pom 0.13 1,50*1,50 | m2 | 2.25
1245 | pom. 0.14 8,61*3,20-1,20*2,05 | m2 | 25.09
1246 | pom 0.15 7,73-1,00*2,05 | m2 | 5.68
1247 | pom 0.18 4,00*0,60 | m2 | 2.4
1248 | I piętro | m2
1249 | pom 1.3 (13,09+11,36+5,33+5,33)*3,20-(1,60*0,80+0,80*2,00+0,90*2,05*4+1,10*2,05+1,24*2,00*2) | m2 | 94.88
1250 | pom 1.4 (5,33+5,33+19,63)*3,20-(1,60*0,80+0,80*1,0+1,10*2,05+0,90*2,05*4) | m2 | 85.21
1251 | pom 1.7 (10,84+5,04)*3,20-(1,00*2,05+0,90*2,05*2) | m2 | 45.08
1252 | pom 1.8 (11,73+5,64)*3,20-(1,00*2,05+0,90*2,05*2) | m2 | 49.84
1253 | pom 1.10 8,75*3,20-1,20*2,05 | m2 | 25.54
1254 | pom 1.11 (7,18+10,03)*3,20-(1,10*2,05+0,90*2,05*2) | m2 | 49.13
1255 | II piętro | m2
1256 | pom 2.4 8,62*3,20-1,20*2,05 | m2 | 25.12
1257 | Sufity podwieszane
1258 | Sufity podwieszone z wypełnieniem płytami z włókien mineralnych z zastosowaniem profili poprzecznych o długości 60 i 120cm | m2 | 769.84
1259 | PARTER | m2
1260 | pom 0.1 20,93+7,50 | m2 | 28.43
1261 | pom 0.2 35,80 | m2 | 35.8
1262 | pom 0.3 9,00 | m2 | 9
1263 | pom 0.5 29,40 | m2 | 29.4
1264 | pom 0.6 11,29 | m2 | 11.29
1265 | pom 0.7 9,04 | m2 | 9.04
1266 | pom 0.8 3,76 | m2 | 3.76
1267 | pom 0.9 4,70 | m2 | 4.7
1268 | pom 0.10 3,70 | m2 | 3.7
1269 | pom 0.11 36,32 | m2 | 36.32
1270 | pom 0.12 20,37 | m2 | 20.37
1271 | pom 0.13 15,05 | m2 | 15.05
1272 | pom 0.14 4,57 | m2 | 4.57
1273 | pom 0.15 3,62 | m2 | 3.62
1274 | pom 0.16 9,04 | m2 | 9.04
1275 | pom 0.17 8,45 | m2 | 8.45
1276 | pom 0.18 15,90 | m2 | 15.9
1277 | pom 0.19 99,16 | m2 | 99.16
1278 | I PIĘTRO | m2
1279 | pom 1.1 20,38 | m2 | 20.38
1280 | pom 1.2 36,36 | m2 | 36.36
1281 | pom 1.3 22,38 | m2 | 22.38
1282 | pom 1.4 22,43 | m2 | 22.43
1283 | pom 1.5 36,36 | m2 | 36.36
1284 | pom 1.6 7,84 | m2 | 7.84
1285 | pom 1.7 7,10 | m2 | 7.1
1286 | pom 1.8 8,29 | m2 | 8.29
1287 | pom 1.9 14,86 | m2 | 14.86
1288 | pom 1.10 4,75 | m2 | 4.75
1289 | pom 1.11 7,73 | m2 | 7.73
1290 | pom 1.12 17,20 | m2 | 17.2
1291 | pom 1.13 17,20 | m2 | 17.2
1292 | pom 1.14 63,82 | m2 | 63.82
1293 | pom 1.15 52,10 | m2 | 52.1
1294 | II PIĘTRO | m2
1295 | pom 2.1 15,90 | m2 | 15.9
1296 | pom 2.2 8,45 | m2 | 8.45
1297 | pom 2.3 28,24 | m2 | 28.24
1298 | pom 2.4 4,55 | m2 | 4.55
1299 | pom 2.5 2,66 | m2 | 2.66
1300 | pom 2.6 23,64 | m2 | 23.64
1301 | Stolarka otworowa
1302 | Okna o powierzchni do 1,0m2 z kształtowników aluminiowych z przekładką termiczną systemu PI 50 | m2 | 13.44
1303 | O2 0,80*1,20*14 | m2 | 13.44
1304 | Okna o powierzchni do 1,5m2 z kształtowników aluminiowych z przekładką termiczną systemu PI 50 | m2 | 8.96
1305 | O5 1,60*0,80*7 | m2 | 8.96
1306 | Okna o powierzchni ponad 1,5m2 z kształtowników aluminiowych z przekładką termiczną systemu PI 50 | m2 | 111.78
1307 | W1+W2 6,15*2,40*2*2 | m2 | 59.04
1308 | O1 0,80*2,00*6 | m2 | 9.6
1309 | O3 1,60*1,20*2 | m2 | 3.84
1310 | O4 0,90*2,20*15 | m2 | 29.7
1311 | O6 2,40*2,00*2 | m2 | 9.6
1312 | Klapy nawiewne p-poż o powierzchni do 1,5m2 z kształtowników aluminiowych z przekładką termiczną systemu PI 50 | m2 | 2.52
1313 | parter 0,90*1,40*2 | m2 | 2.52
1314 | Montaż świetlików i klapy dymowych | m2 | 2.4
1315 | 1,20*2,00 | m2 | 2.4
1316 | Montaż podokienników o długości do 1m | szt | 27
1317 | parter 6+3 | szt | 9
1318 | I piętro 8+2+3 | szt | 13
1319 | II piętro 5 | szt | 5
1320 | Montaż podokienników o długości ponad 1m | szt | 35
1321 | parter 1+6+8 | szt | 15
1322 | I piętro 8+5 | szt | 13
1323 | II piętro 5+1+1 | szt | 7
1324 | Drzwi dwuskrzydłowe z kształtowników aluminiowych z przekładką termiczną systemu PI 50 | m2 | 21.13
1325 | parter zewnętrzne 1,30*2,10+0,80*2,10+1,10*2,10+1,40*2,15+1,70*2,15+1,90*2,15 | m2 | 17.47
1326 | parter wewnętrzne 1,70*2,15 | m2 | 3.66
1327 | Drzwi jednoskrzydłowe z kształtowników aluminiowych z przekładką termiczną systemu PI 50 | m2 | 6.05
1328 | parter | m2
1329 | Dz2 0,90*2,10*1 | m2 | 1.89
1330 | Dz3 1,10*2,10*1 | m2 | 2.31
1331 | II piętro | m2
1332 | Dz6 0,90*2,05*1 | m2 | 1.85
1333 | Drzwi dwuskrzydłowe z kształtowników aluminiowych o odporności EI60 | m2 | 14.63
1334 | parter 1,70*2,15*2 | m2 | 7.31
1335 | I piętro 1,70*2,15 | m2 | 3.66
1336 | II piętro 1,70*2,15 | m2 | 3.66
1337 | Drzwi jednoskrzydłowe z kształtowników aluminiowych o odporności EI60 | m2 | 3.69
1338 | parter 0,90*2,05*2 | m2 | 3.69
1339 | Obsadzenie ościeżnic drewnianych | m2 | 80.37
1340 | parter | m2
1341 | D2 0,90*2,00*8 | m2 | 14.4
1342 | D4 1,10*2,00*2 | m2 | 4.4
1343 | D6 1,00*2,00*1 | m2 | 2
1344 | D10 0,80*2,00*4 | m2 | 6.4
1345 | D11 0,90*2,00*1 | m2 | 1.8
1346 | D12 1,10*2,00*1 | m2 | 2.2
1347 | I piętro | m2
1348 | D2 0,90*2,00*1 | m2 | 1.8
1349 | D3 1,00*2,00*7 | m2 | 14
1350 | D4 1,10*2,00*1 | m2 | 2.2
1351 | D8 1,00*2,00*2 | m2 | 4
1352 | D9 0,90*2,00*2 | m2 | 3.6
1353 | D10 0,80*2,00*7 | m2 | 11.2
1354 | D11 1,20*2,10*1 | m2 | 2.52
1355 | II piętro | m2
1356 | D2 0,90*2,00*2 | m2 | 3.6
1357 | D4 1,10*2,00*1 | m2 | 2.2
1358 | D8 1,10*2,00*1 | m2 | 2.2
1359 | Dw2 0,90*2,05*1 | m2 | 1.85
1360 | Skrzydła drzwiowe płytowe wewnętrzne fabrycznie wykończone pełne | m2 | 80.37
1361 | parter | m2
1362 | D2 0,90*2,00*8 | m2 | 14.4
1363 | D4 1,10*2,00*2 | m2 | 4.4
1364 | D6 1,00*2,00*1 | m2 | 2
1365 | D10 0,80*2,00*4 | m2 | 6.4
1366 | D11 0,90*2,00*1 | m2 | 1.8
1367 | D12 1,10*2,00*1 | m2 | 2.2
1368 | I piętro | m2
1369 | D2 0,90*2,00*1 | m2 | 1.8
1370 | D3 1,00*2,00*7 | m2 | 14
1371 | D4 1,10*2,00*1 | m2 | 2.2
1372 | D8 1,00*2,00*2 | m2 | 4
1373 | D9 0,90*2,00*2 | m2 | 3.6
1374 | D10 0,80*2,00*7 | m2 | 11.2
1375 | D11 1,20*2,10*1 | m2 | 2.52
1376 | II piętro | m2
1377 | D2 0,90*2,00*2 | m2 | 3.6
1378 | D4 1,10*2,00*1 | m2 | 2.2
1379 | D8 1,10*2,00*1 | m2 | 2.2
1380 | Dw2 0,90*2,05*1 | m2 | 1.85
1381 | Dźwig osobowy
1382 | Dostawa i montaż dźwigu osobowego | kpl | 1
1383 | Elewacja
1384 | Oczyszczenie i zmycie podłoża przed ociepleniem budynku w systemie STO | m2 | 838.86
1385 | (9,30+14,44)*2*8,90+28,54*8,30+9,94*12,14+3,00*2*12,14+0,42*0,55*2+11,85*4,46*2+9,94*4,02+0,43*0,80*2 | m2 | 999.78
1386 | minus otwory: | m2
1387 | elewacja południowo-zachodnia -(3,00*3,00+0,70*1,90*6+2,40*2,00*2+0,90*2,26*8+6,15*2,40*2) | m2 | -72.37
1388 | elewacja północno-wschodnia -(0,90*1,30*13+1,70*1,30*2+1,70*0,95*2+1,38*2,14) | m2 | -25.81
1389 | elewacja południowo-wschodnia -(0,90*2,26*2+6,15*2,40*2+0,90*1,30+1,80*2,26+1,70*0,95+1,20*2,20) | m2 | -43.08
1390 | elewacja północno-zachodnia -(1,32*2,26+1,12*2,26+1,70*0,95+1,60*2,26+1,70*0,95*2+0,90*2,26*2+1,70*0,95) | m2 | -19.66
1391
1392 | Jednokrotne gruntowanie podłoża środkiem gruntującym przed ociepleniem budynku | m2 | 838.86
1393 | (9,30+14,44)*2*8,90+28,54*8,30+9,94*12,14+3,00*2*12,14+0,42*0,55*2+11,85*4,46*2+9,94*4,02+0,43*0,80*2 | m2 | 999.78
1394 | minus otwory: | m2
1395 | elewacja południowo-zachodnia -(3,00*3,00+0,70*1,90*6+2,40*2,00*2+0,90*2,26*8+6,15*2,40*2) | m2 | -72.37
1396 | elewacja północno-wschodnia -(0,90*1,30*13+1,70*1,30*2+1,70*0,95*2+1,38*2,14) | m2 | -25.81
1397 | elewacja południowo-wschodnia -(0,90*2,26*2+6,15*2,40*2+0,90*1,30+1,80*2,26+1,70*0,95+1,20*2,20) | m2 | -43.08
1398 | elewacja północno-zachodnia -(1,32*2,26+1,12*2,26+1,70*0,95+1,60*2,26+1,70*0,95*2+0,90*2,26*2+1,70*0,95) | m2 | -19.66
1399
1400 | Ochrona narożników wypukłych przy ocieplaniu budynków w systemie Sto | m | 199.77
1401 | otwory: | m
1402 | elewacja południowo-zachodnia 3,00*3+(0,70+1,90*2)*6+(2,40+2,00*2)*2+(0,90+2,26*2)*8+(6,15+2,40) | m | 100.71
1403 | elewacja północno-wschodnia (0,90+1,30*2)*13+(1,70+1,30*2)*2+(1,70+0,95*2)*2+(1,38+2,14*2) | m | 66.96
1404 | elewacja południowo-wschodnia (0,90+2,26*2)*2+(6,15+2,40*2)*2+(0,90+1,30*2)+(1,80+2,26*2)+(1,70+0,95*2)+(1,20+2,20*2) | m | 51.76
1405 | elewacja północno-zachodnia -(1,32*2,26+1,12*2,26+1,70*0,95+1,60*2,26+1,70*0,95*2+0,90*2,26*2+1,70*0,95) | m | -19.66
1406
1407 | Montaż listew cokołowych z aluminium Sto-Sockelleiste Universal | m | 103.03
1408 | (9,30+14,44)*2+28,54+9,94+3,00*2+11,85*2+9,94 | m | 125.6
1409 | minus otwory -(3,05+6,15+1,38+6,15+1,80+1,32+1,12+1,60) | m | -22.57
1410 | Ocieplenie ścian budynków płytami styropianowymi grubości 20cm z okładziną z płytek klinkierowych 25x6cm | m2 | 838.86
1411 | (9,30+14,44)*2*8,90+28,54*8,30+9,94*12,14+3,00*2*12,14+0,42*0,55*2+11,85*4,46*2+9,94*4,02+0,43*0,80*2 | m2 | 999.78
1412 | minus otwory: | m2
1413 | elewacja południowo-zachodnia -(3,00*3,00+0,70*1,90*6+2,40*2,00*2+0,90*2,26*8+6,15*2,40*2) | m2 | -72.37
1414 | elewacja północno-wschodnia -(0,90*1,30*13+1,70*1,30*2+1,70*0,95*2+1,38*2,14) | m2 | -25.81
1415 | elewacja południowo-wschodnia -(0,90*2,26*2+6,15*2,40*2+0,90*1,30+1,80*2,26+1,70*0,95+1,20*2,20) | m2 | -43.08
1416 | elewacja północno-zachodnia -(1,32*2,26+1,12*2,26+1,70*0,95+1,60*2,26+1,70*0,95*2+0,90*2,26*2+1,70*0,95) | m2 | -19.66
1417
1418 | Obróbki blacharskie z blachy powlekanej o szerokości w rozwinięciu ponad 25cm -okapniki zewnętrzne | m2 | 30.66
1419 | elewacja południowo-zachodnia (0,70*6+2,40*2+0,90*8+6,15*2)*(0,04+0,30+0,05+0,02) | m2 | 11.69
1420 | elewacja północno-wschodnia (0,90*13+1,70*2+1,70*2)*(0,04+0,30+0,05+0,02) | m2 | 7.59
1421 | elewacja południowo-wschodnia (0,90*2+6,15*2+0,90+1,70)*(0,04+0,30+0,05+0,02) | m2 | 6.85
1422 | elewacja północno-zachodnia (1,32+1,12+1,70+1,70*2+0,90*2+1,70)*(0,04+0,30+0,05+0,02) | m2 | 4.53
1423 | Konstrukcje daszków jednospadowe | m2 | 15.27
1424 | elewacja południowo-zachodnia 3,06*1,50 | m2 | 4.59
1425 | elewacja północno-wschodnia 1,50*1,20 | m2 | 1.8
1426 | elewacja południowo-wschodnia 2,00*1,20 | m2 | 2.4
1427 | elewacja północno-zachodnia 3,90*1,20+1,50*1,20 | m2 | 6.48
1428 | Murek oporowy
1429 | Wykopy oraz przekopy w gruncie kategorii III wykonywane na odkład koparkami podsiębiernymi o pojemności łyżki 0,40m3 | m3 | 53.8
1430 | (1,00+22,84-2,60+1,00+3,50+1,00+3,50+1,00+2,15+1,00+1,65+1,00)*(0,50+0,75+0,50)*0,83 | m3 | 53.8
1431 | Podkłady betonowe na podłożu gruntowym z betonu zwykłego | m3 | 3.33
1432 | 0,90*(1,00+22,84-2,60+1,00+3,50+1,00+3,50+1,00+2,15+1,00+1,65+1,00)*0,10 | m3 | 3.33
1433 | Ściany oporowe żelbetowe z układaniem betonu za pomocą pompy - część pozioma prostokątna o stopie płaskiej | m3 | 6.95
1434 | (0,75*0,25)*(1,00+22,84-2,60+1,00+3,50+1,00+3,50+1,00+2,15+1,00+1,65+1,00) | m3 | 6.95
1435 | Ściany oporowe żelbetowe z układaniem betonu za pomocą pompy - część pionowa o wysokości do 3m o przekroju prostokątnym grubości do 25cm | m3 | 11.58
1436 | (1,25*0,25)*(1,00+22,84-2,60+1,00+3,50+1,00+3,50+1,00+2,15+1,00+1,65+1,00) | m3 | 11.58
1437 | Przygotowanie i montaż zbrojenia ze stali żebrowanej w elementach budynków i budowli | t | 0.89
1438 | fi 6 (3,26*(22+80)+1,76*(22+80))*0,900*0,001 | t | 0.46
1439 | fi12 (6,00*16+23,83*16)*0,900*0,001 | t | 0.43
1440 | Izolacje przeciwwilgociowe powłokowe pionowe wykonywane na zimno z emulsji asfaltowej - pierwsza warstwa | m2 | 58.77
1441 | (0,24+0,50+0,50+0,73)*(6,00+23,83) | m2 | 58.77
1442 | Izolacje przeciwwilgociowe powłokowe pionowe wykonywane na zimno z emulsji asfaltowej - każda następna warstwa ponad pierwszą | m2 | 58.77
1443 | (0,24+0,50+0,50+0,73)*(6,00+23,83) | m2 | 58.77
1444 | Zasypanie wykopów spycharkami gąsienicowymi 55kW (75KM) z przemieszczeniem gruntu kategorii I-III na odległość do 10m | m3 | 35.28
1445 | objętość wykopu (1,00+22,84-2,60+1,00+3,50+1,00+3,50+1,00+2,15+1,00+1,65+1,00)*(0,50+0,75+0,50)*0,83 | m3 | 53.8
1446 | minus obj. konstrukcji -(0,75*0,25+1,25*0,25)*(1,00+22,84-2,60+1,00+3,50+1,00+3,50+1,00+2,15+1,00+1,65+1,00) | m3 | -18.52
1447 | Klatka schodowa
1448 | Pochwyt stalowy na wspornikach (klatka schodowa) | m | 36.12
1449 | parter 3,85*4+2,66 | m | 18.06
1450 | I piętro 3,85*4+2,66 | m | 18.06
1451 | WC niepełnosprawnych
1452 | Mechaniczne wykonanie ślepych otworów w cegle o głębokości do 8cm i średnicy do 10mm | szt | 42
1453 | parter (3*4+1*2)*2 | szt | 28
1454 | I piętro (3*4+1*2)*1 | szt | 14
1455 | Mechaniczne wykonanie ślepych otworów w cegle o głębokości do 8cm i średnicy do 20mm | szt | 72
1456 | parter 4*6*2 | szt | 48
1457 | I piętro 4*6*1 | szt | 24
1458 | Przykręcenie do gotowego podłoża ścian konstrukcji wsporczych o ciężarze do 5kg - do 4 mocowań | szt | 24
1459 | Poręcz ścienna łukowa stała 60cm (umywalka) 2*(2+1) | szt | 6
1460 | Poręcz ścienna łukowa uchylna 85cm (ustęp) 1*(2+1) | szt | 3
1461 | Uchwyt stalowy kątowy 45 cm (ustęp) 1*(2+1) | szt | 3
1462 | Dozownik mydła w płynie lub kremu do rąk 1*(2+1) | szt | 3
1463 | Pojemnik na ręczniki składane 1*(2+1) | szt | 3
1464 | Kosz siatkowy wiszący o pojemności 22L, wykonany z prętów powlekanych 1*(2+1) | szt | 3
1465 | Uchwyt papieru toaletowego 1*(2+1) | szt | 3
1466 | Przykręcenie do gotowego podłoża ścian konstrukcji wsporczych o ciężarze do 1kg | szt | 12
1467 | pojemnik na ręczniki papierowe 1*(2+1) | szt | 3
1468 | dozownik mydła w płynie 1*(2+1) | szt | 3
1469 | kosz siatkowy wiszący 1*(2+1) | szt | 3
1470 | uchwyt na papier toaletowy 1*(2+1) | szt | 3
1471 | INSTALACJE ELEKTRYCZNE
1472 | Przebijanie otworów długości do 30cm i średnicy 80mm w ścianach lub stropach betonowych | otworów | 130
1473 | Przebijanie otworów długości do 30cm i średnicy 25mm w ścianach lub stropach betonowych | otworów | 85
1474 | Przebijanie otworów długości do 40cm i średnicy 40mm w ścianach lub stropach betonowych | otworów | 18
1475 | Przebijanie otworów długości do 1cegły i średnicy 80mm w ścianach lub stropach ceglanych | otworów | 180
1476 | Przebijanie otworów długości do 1cegły i średnicy 25mm w ścianach lub stropach ceglanych | otworów | 46
1477 | Ręczne kucie bruzd dla rur RIP23, RIS21, RL28 w podłożu betonowym | m | 62
1478 | Ręczne kucie bruzd dla rur RIP36, RIS36, RL47 w podłożu betonowym | m | 48
1479 | Montaż przepustów rurowych hermetycznych pożarowych | szt | 6
1480 | ROZDZIELNICE I WEWNĘTRZNE LINIE ZASILAJĄCE
1481 | Układanie rur winidurowych o średnicy do 20mm na podłożu betonowym | m | 420
1482 | Układanie rur winidurowych o średnicy do 28mm na tynku na podłożu betonowym | m | 240
1483 | Układanie rur winidurowych o średnicy do 47mm na tynku na podłożu betonowym | m | 78
1484 | Montaż rur ochronnych z PCW o średnicy powyżej 80mm DVK 110 | m | 3
1485 | Układanie kabli o masie do 1kg/m w rurach, pustakach lub kanałach zamkniętych - N2XH-J 5x10 | m | 94
1486 | Układanie kabli o masie do 1kg/m w rurach, pustakach lub kanałach zamkniętych - N2XH-J 5x2,5 | m | 97
1487 | Układanie kabli o masie do 1kg/m w rurach, pustakach lub kanałach zamkniętych - N2XH-J 5x1,5 | m | 21
1488 | Układanie kabli o masie do 1kg/m w rurach, pustakach lub kanałach zamkniętych - N2XH-J 3x2,5 | m | 326
1489 | Układanie kabli o masie do 1kg/m w rurach, pustakach lub kanałach zamkniętych - N2XH-J 3x1,5 | m | 96
1490 | Zarobienie końca kabla 5-żyłowego o przekroju żył do 16mm2na napięcie do 1kV o izolacji i powłoce z tworzyw sztucznych | szt | 18
1491 | Zarobienie końca kabla 3-żyłowego o przekroju żył do 16mm2 na napięcie do 1kV o izolacji i powłoce z tworzyw sztucznych | szt | 62
1492 | Montaż przyścienny rozdzielnicy RG | szt | 1
1493 | Montaż przyścienny rozdzielnicy TP-1 | szt | 1
1494 | Montaż przyścienny rozdzielnicy TP-2 | szt | 1
1495 | Montaż przyścienny rozdzielnicy GPD | szt | 1
1496 | Montaż przyścienny rozdzielnicy RK | szt | 1
1497 | Montaż przyścienny rozdzielnicy RPV | szt | 1
1498 | Montaż przyścienny rozdzielnicy CA | szt | 1
1499 | Montaż aparatów elektrycznych o masie do 2,5kg - montaż wyłącznika p.poż. | szt | 1
1500 | Układanie przewodów kabelkowych o łącznym przekroju żył do 7,5mm2 pod tynkiem w gotowych bruzdach na podłożu innym niż betonowe - HLGs 5x1,5 | m | 62
1501 | Podłączenie pod zaciski lub bolce przewodów kabelkowych o przekroju do 6mm2 | szt | 240
1502 | OPRAWY
1503 | Montaż opraw oświetleniowych AW/EW | kpl | 32
1504 | Montaż opraw oświetleniowych "C" | kpl | 63
1505 | Montaż opraw oświetleniowych "F" | kpl | 11
1506 | Montaż opraw oświetleniowych "D" | kpl | 56
1507 | Montaż opraw oświetleniowych "E" | kpl | 56
1508 | Montaż opraw oświetleniowych zewnętrznych elewacyjnych | kpl | 9
1509 | INSTALACJE ELEKTRYCZNE - oświetlenie i gniazda wtyczkowe
1510 | Przygotowanie podłoża pod osprzęt instalacyjny - mocowanie osprzętu na zaprawie cementowej lub gipsowej z wykonaniem ślepych otworów w cegle | szt | 231
1511 | Montaż puszek instalacyjnych pojedynczych podtynkowych o średnicy do 60mm | szt | 231
1512 | Montaż pod tynkiem w puszce instalacyjnej łącznika | szt | 107
1513 | Montaż gniazd instalacyjnych wtyczkowych ze stykiem ochronnym podtynkowych przelotowych podwójnych 2-biegunowych do 10A/2,5mm2 | szt | 124
1514 | Podłączenie przewodów kabelkowych o przekroju do 2,5mm2 w powłoce polwinitowej pod zaciski | szt | 693
1515 | Układanie przewodów kabelkowych płaskich o łącznym przekroju żył do 7,5mm2 na betonie YDYp 3x1,5 | m | 880
1516 | Wciąganie przewodów kabelkowych o łącznym przekroju żył do 7,5mm2 do rur N2XH-J 3x1,5 | m | 1000
1517 | Wciąganie przewodów kabelkowych o łącznym przekroju żył do 7,5mm2 do rur N2XH-J 3x2,5 | m | 650
1518 | Układanie przewodów kabelkowych płaskich o łącznym przekroju żył do 7,5mm2 na betonie YDYp 3x2,5 | m | 1000
1519 | INSTALACJA ODGROMOWA I POŁĄCZENIA WYRÓWNAWCZE
1520 | Montaż uziomów poziomych w wykopie o głębokości do 0,60m w gruncie kategorii III - połaczenia instal. odgromowej ze zbrojeniem budynku FeZn 25x4mm | m | 156
1521 | Montaż instalacji odgromowej z przewodów poziomych nienaprężanych mocowanych na uchwytach - DFeZn fi 8 | m | 168
1522 | Montaż złączy naprężających w instalacji odgromowej na dachu - złącza krzyżowe na dachu | szt | 12
1523 | Montaż złączy do rynny okapowej na dachu - złącza rynnowe | szt | 9
1524 | Montaż iglic typu IO-3 na dachu z gotowymi kotwami - iglca h=3m z pręta fi 12mm | kpl | 2
1525 | Układanie rur winidurowych o średnicy do 28mm pod tynkiem w gotowych bruzdach na podłożu innym niż betonowe | m | 96
1526 | Wciąganie do rur przewodów izolowanych jednożyłowych o przekroju 10mm2 - drut DFeZn fi 8 | m | 96
1527 | Montaż tablicy rozdzielczej elektrycznej o masie do 10kg - obudowa z PCW 180x140 | szt | 9
1528 | Montaż złączy kontrolnych w przewodach wyrównawczych połączonych pręt-płaskownik | szt | 9
1529 | Montaż przewodów uziemiających i wyrównawczych mocowanych na wspornikach ściennych na podłożu innym niż drewniane w budynkach - FeZn 25x4 | m | 16
1530 | Montaż przewodów uziemiających i wyrównawczych ułożonych luzem w budynkach - przewód uziemiający rozdz. główne LgY35 ż/z | m | 30
1531 | Montaż przewodów uziemiających i wyrównawczych w kanałach lub tunelach luzem - bednarka o przekroju do 120mm2 - układanie przewdów uziemiajacych w szachtach LgY 10 | m | 30
1532 | Montaż tablicy rozdzielczej elektrycznej o masie do 10kg- GSU | szt | 2
1533 | Montaż na rurach o średnicy do 100mm mostków bocznikujących łączonych na obejmy | szt | 4
1534 | Podłączenie pod zaciski lub bolce przewodów pojedynczych o przekroju do 10mm2 | szt | 16
1535 | INSTALACJE TELETECHNICZNE
1536 | Układanie rur winidurowych karbowanych (giętkich) o średnicy do 36mm w gotowych bruzdach na podłożu betonowym -dla inst. teletech. | m | 220
1537 | Wciąganie przewodów kabelkowych do rur - UTP kat.6 | m | 220
1538 | Wciąganie przewodów kabelkowych do rur - RG6 | m | 220
1539 | Wciąganie przewodów kabelkowych do rur - RG6 żelowany do anten | m | 66
1540 | Podłączenie pod zaciski lub bolce przewodów kabelkowych o przekroju do 2,5mm2 (podłączenia w tablicach głównych) | szt | 6
1541 | Montaż masztu dla anten TVSAT | kpl | 1
1542 | Montaż i podwieszenie pojedynczych anten | antenę | 3
1543 | Uruchomienie zespołów emisji programów z 40 liniami wejściowymi i wyjściowymi | zespół | 6
1544 | Instalowanie skrzynek z tworzywa sztucznego - skrzynka zabezpieczeń przepięciowych | szt | 1
1545 | Montaż gniazd instalacyjnych wtyczkowych podtynkowych końcowych - gniazda TV | szt | 3
1546 | Montaż gniazd instalacyjnych wtyczkowych podtynkowych końcowych - gniazda teleinformatyczne | szt | 3
1547 | INSTALACJA SSWiN
1548 | Układanie rur winidurowych karbowanych (giętkich) o średnicy do 36mm w gotowych bruzdach na podłożu betonowym -dla inst. teletech. | m | 180
1549 | Wciąganie przewodów kabelkowych do rur - YTDY 6x0,5 | m | 180
1550 | Montaż aparatów elektrycznych Manipulator klawiatury | szt | 3
1551 | Montaż aparatów elektrycznych Cyfrowa pasywna czujka ruchu | szt | 6
1552 | Montaż aparatów elektrycznych Kontaktron | szt | 1
1553 | Montaż aparatów elektrycznych Wewnętrzny sygnalizator optyczno-akustyczny | szt | 1
1554 | Montaż aparatów elektrycznych Zewnętrzny sygnalizator optyczno-akustyczny | szt | 1
1555 | Zarobienie, rozszycie na łączówkach i włączenie kabli stacyjnych o pojemności 5x2 | konców | 24
1556 | INSTALACJA ODDYMIANIA KLATEK SCHODOWYCH
1557 | Zainstalowanie centralek sygnalizacji pożaru CSP do 5NN na podłożu ceglanym - centrala oddymiania UCS 6000 | szt | 1
1558 | Instalowanie puszek podtynkowych pod przyciski | szt | 4
1559 | Instalowanie ręcznych przycisków przepowietrzania | szt | 4
1560 | Instalowanie czujek optyczno pożarowych | szt | 4
1561 | Zainstalowanie na gotowym podłożu, z podłączeniem dodatkowych urządzeń SAP - sygnalizator opt.-akust. | szt | 1
1562 | Zainstalowanie na gotowym podłożu, z podłączeniem puszki rozgałężnej PiP | szt | 1
1563 | Układanie przewodów kabelkowych o łącznym przekroju żył do 7,5mm2 pod tynkiem w gotowych bruzdach na podłożu innym niż betonowe - HDGs | m | 62
1564 | Montaż i uruchomienie systemu oddymiania - 20rg | kpl | 1
1565 | BADANIA I POMIARY
1566 | Sprawdzenie i pomiar obwodu elektrycznego 1-fazowego niskiego napięcia | pomiar | 55
1567 | Sprawdzenie i pomiar obwodu elektrycznego 3-fazowego niskiego napięcia | pomiar | 6
1568 | Pomiary skuteczności zerowania - pierwszy pomiar | szt | 1
1569 | Pomiary skuteczności zerowania - za każdy następny pomiar | szt | 124
1570 | Sprawdzenie samoczynnego wyłączania zasilania - pierwsza próba działania wyłącznika różnicowo-prądowego | próba | 124
1571 | Badania i pomiary instalacji odgromowej - pierwszy pomiar | szt | 1
1572 | Badania i pomiary instalacji odgromowej - za każdy następny pomiar | szt | 8
1573 | Instalacja ogrzewania podłogowego
1574 | Prace budowlane
1575 | Przebicie otworów w ścianach z cegieł grubości 1cegły na zaprawie cementowo-wapiennej | szt | 24
1576 | Zamurowanie przebić w ścianach grubości 1 cegły | szt | 24
1577 | Przebicia otworów w stropach ceramicznych | szt | 5
1578 | Zamurowanie przebić w stropach ceramicznych | szt | 5
1579 | Wykucie bruzd pionowych o głębokości 1/4 i szerokości 1/2 cegły w ścianach z cegieł na zaprawie cementowo-wapiennej | m | 22
1580 | 4*4,2+2*0,6+1*4 | m | 22
1581 | Zamurowanie bruzd pionowych lub pochyłych o przekroju 1/4x1/2 cegły w ścianach z cegieł | m | 2
1582 | Wykucie bruzd poziomych o głębokości 1/4 i szerokości 1/2 cegły w ścianach z cegieł na zaprawie cementowo-wapiennej | m | 3
1583 | 6*0,5 | m | 3
1584 | Zamurowanie bruzd poziomych o przekroju 1/4x1/2 cegły w ścianach z cegieł "na pełno" | m | 3
1585 | Rurociągi c.o.
1586 | Rurociągi z rur PERT-Al-PERT, PEXc-Al-PEXc o średnicy 40,0x3,5mm w budynkach niemieszkalnych łączonych metodą zaciskową pierścieniem stalowym przez zaprasowanie | m | 18
1587 | Rurociągi z rur PE-X-Al-PERT, o średnicy 32,0x4,0mm w budynkach niemieszkalnych łączonych metodą zaciskową pierścieniem mosiężnym przez zaprasowanie | m | 14
1588 | Rurociągi z rur PERT-Al-PERT, PEXc-Al-PEXc o średnicy 25,0x3,5mm w budynkach niemieszkalnych łączonych metodą zaciskową pierścieniem stalowym przez zaprasowanie | m | 12
1589 | 2*5+2*1 | m | 12
1590 | Rurociągi z rur PERT-Al-PERT, PEXc-Al-PEXc o średnicy 20,0x2,0mm w budynkach niemieszkalnych łączonych metodą zaciskową pierścieniem stalowym przez zaprasowanie | m | 46.6
1591 | 2*(4,5+1,5+2,5+0,6+0,6+2+0,6+3,5+3,5+3,5+0,5) | m | 46.6
1592 | Rurociągi z rur PERT-Al-PERT, PEXc-Al-PEXc o średnicy 16,0x2,0mm w budynkach niemieszkalnych łączonych metodą zaciskową pierścieniem stalowym przez zaprasowanie | m | 19.2
1593 | 2*(3,5+1,5+3,5+0,6+0,+0,5) | m | 19.2
1594 | Próby szczelności zasadnicza (pulsacyjna) instalacji centralnego ogrzewania z rur z tworzyw sztucznych | próba | 1
1595 | Dodatek za próbę szczelności instalacji centralnego ogrzewania z rur z tworzyw sztucznych w budynkach niemieszkalnych | m | 109.8
1596 | 18+14+12+46,6+19,2 | m | 109.8
1597 | Izolacje termiczne
1598 | Izolacja jednowarstwowa grubości 9mm rurociągów o średnicy zewnętrznej 12-22mm otulinami z pianki PE | m | 31.2
1599 | de20 12 | m | 12
1600 | de16 19,2 | m | 19.2
1601 | Izolacja jednowarstwowa grubości 9mm rurociągów o średnicy zewnętrznej 28-48mm otulinami z pianki PE | m | 62
1602 | de40 18 | m | 18
1603 | de32 32 | m | 32
1604 | de25 12 | m | 12
1605 | Prace montażowe ogrzewania podłogowego
1606 | Montaż rozdzielaczy HP08/16 8-obwodowych do ogrzewania podłogowego o średnicy nominalnej przyłączy 3/4"/16 | kpl | 2
1607 | Montaż rozdzielaczy HP09/16 9-obwodowych do ogrzewania podłogowego o średnicy nominalnej przyłączy 3/4"/16 | kpl | 1
1608 | Montaż rozdzielaczy 10-obwodowych do ogrzewania podłogowego o średnicy nominalnej przyłączy 3/4"/16 | kpl | 2
1609 | Montaż rozdzielaczy 12-obwodowych do ogrzewania podłogowego o średnicy nominalnej przyłączy 3/4"/16 | kpl | 2
1610 | Montaż szafek rozdzielaczowych podtynkowych HSP9 | szt | 3
1611 | Montaż szafek rozdzielaczowych podtynkowych HSP12 | szt | 4
1612 | Montaż części budowlanej płyty grzewczej niezbrojonej ogrzewania podłogowego z rur o średnicy nominalnej 16 lub 20mm i rozstawie rur w wężownicy 50mm z wodą grzewczą o temperaturze od 40/30 do 55/45st. | m2 | 49.74
1613 | 3,89+3,89+24,68+11,07+3,77+2,44 | m2 | 49.74
1614 | Montaż części budowlanej płyty grzewczej niezbrojonej ogrzewania podłogowego z rur o średnicy nominalnej 16 lub 20mm i rozstawie rur w wężownicy 100mm z wodą grzewczą o temperaturze od 40/30 do 55/45st. | m2 | 196.74
1615 | 9,9+7,05+14,67+10,31+9,43+8,75+8,77+9,42+10,41+6,31+5,34+20,33+5,66+4,73+4,88+4,41+4,76+4,69+4,05+5,2+9,25+7,71+7,71+9,09+3,91 | m2 | 196.74
1616 | Montaż części budowlanej płyty grzewczej niezbrojonej ogrzewania podłogowego z rur o średnicy nominalnej 16 lub 20mm i rozstawie rur w wężownicy 150mm z wodą grzewczą o temperaturze od 40/30 do 55/45st. | m2 | 112.97
1617 | 6,43+6,43+8,49+11,37+11,37+11,37+11,37+4,31+4,31+6,97+8,16+8,97+6,71+6,71 | m2 | 112.97
1618 | Montaż części budowlanej płyty grzewczej niezbrojonej ogrzewania podłogowego z rur o średnicy nominalnej 16 lub 20mm i rozstawie rur w wężownicy 200mm z wodą grzewczą o temperaturze od 40/30 do 55/45st. | m2 | 43.11
1619 | 8,48+9,16+8,49+8,49+8,49 | m2 | 43.11
1620 | Montaż części budowlanej płyty grzewczej niezbrojonej ogrzewania podłogowego z rur o średnicy nominalnej 16 lub 20mm i rozstawie rur w wężownicy 250mm z wodą grzewczą o temperaturze od 40/30 do 55/45st. | m2 | 120.83
1621 | 11,37+11,37+11,37+11,37+10,61+8,48+8,48+8,48+5,16+8,5+8,57+8,5+8,57 | m2 | 120.83
1622 | Montaż części budowlanej płyty grzewczej niezbrojonej ogrzewania podłogowego z rur o średnicy nominalnej 16 lub 20mm i rozstawie rur w wężownicy 300mm z wodą grzewczą o temperaturze od 40/30 do 55/45st. | m2 | 99.71
1623 | 8,43+6,47+17,86+13,56+20,3+4,59+3,6+8,8+8,8+7,3 | m2 | 99.71
1624 | Montaż części instalacyjnej ogrzewania podłogowego w układzie wężownicy ślimakowej z wodą grzewczą o temperaturze od 40/30 do 55/45st.C z rur o średnicy nominalnej 16mm i rozstawie 50mm | m2 | 49.74
1625 | Montaż części instalacyjnej ogrzewania podłogowego w układzie wężownicy ślimakowej z wodą grzewczą o temperaturze od 40/30 do 55/45st.C z rur o średnicy nominalnej 16mm i rozstawie 100mm | m2 | 196.74
1626 | Montaż części instalacyjnej ogrzewania podłogowego w układzie wężownicy ślimakowej z wodą grzewczą o temperaturze od 40/30 do 55/45st.C z rur o średnicy nominalnej 16mm i rozstawie 150mm | m2 | 112.97
1627 | Montaż części instalacyjnej ogrzewania podłogowego w układzie wężownicy ślimakowej z wodą grzewczą o temperaturze od 40/30 do 55/45st.C z rur o średnicy nominalnej 16mm i rozstawie 200mm | m2 | 43.11
1628 | Montaż części instalacyjnej ogrzewania podłogowego w układzie wężownicy ślimakowej z wodą grzewczą o temperaturze od 40/30 do 55/45st.C z rur o średnicy nominalnej 16mm i rozstawie 250mm | m2 | 12.83
1629 | Montaż części instalacyjnej ogrzewania podłogowego w układzie wężownicy ślimakowej z wodą grzewczą o temperaturze od 40/30 do 55/45st.C z rur o średnicy nominalnej 16mm i rozstawie 300mm | m2 | 99.71
1630 | Próba szczelności instalacji ogrzewania podłogowego rurociągów o średnicy nominalnej 16 i 20mm bez względu na rodzaj układu wężownicy z rur o rozstawie 50mm | m2 | 49.74
1631 | Próba szczelności instalacji ogrzewania podłogowego rurociągów o średnicy nominalnej 16 i 20mm bez względu na rodzaj układu wężownicy z rur o rozstawie 100mm | m2 | 196.74
1632 | Próba szczelności instalacji ogrzewania podłogowego rurociągów o średnicy nominalnej 16 i 20mm bez względu na rodzaj układu wężownicy z rur o rozstawie 150mm | m2 | 112.97
1633 | Próba szczelności instalacji ogrzewania podłogowego rurociągów o średnicy nominalnej 16 i 20mm bez względu na rodzaj układu wężownicy z rur o rozstawie 200mm | m2 | 43.11
1634 | Próba szczelności instalacji ogrzewania podłogowego rurociągów o średnicy nominalnej 16 i 20mm bez względu na rodzaj układu wężownicy z rur o rozstawie 250mm | m2 | 12.83
1635 | Próba szczelności instalacji ogrzewania podłogowego rurociągów o średnicy nominalnej 16 i 20mm bez względu na rodzaj układu wężownicy z rur o rozstawie 300mm | m2 | 99.71
1636 | Regulacja ogrzewania podłogowego rurociągów o średnicy nominalnej 16 i 20mm bez względu na rodzaj układu wężownicy z rur o rozstawie 50mm | m2 | 49.74
1637 | Regulacja ogrzewania podłogowego rurociągów o średnicy nominalnej 16 i 20mm bez względu na rodzaj układu wężownicy z rur o rozstawie 100mm | m2 | 196.74
1638 | Regulacja ogrzewania podłogowego rurociągów o średnicy nominalnej 16 i 20mm bez względu na rodzaj układu wężownicy z rur o rozstawie 150mm | m2 | 112.97
1639 | Regulacja ogrzewania podłogowego rurociągów o średnicy nominalnej 16 i 20mm bez względu na rodzaj układu wężownicy z rur o rozstawie 200mm | m2 | 43.11
1640 | Regulacja ogrzewania podłogowego rurociągów o średnicy nominalnej 16 i 20mm bez względu na rodzaj układu wężownicy z rur o rozstawie 250mm | m2 | 12.83
1641 | Regulacja ogrzewania podłogowego rurociągów o średnicy nominalnej 16 i 20mm bez względu na rodzaj układu wężownicy z rur o rozstawie 300mm | m2 | 99.71
1642 | Technologia pompy ciepła
1643 | Urządzenia technologiczne
1644 | Pompa ciepła typu B-W (solanka-woda) o mocy ok 29kW z regulatorem pogodowym, czujnikiem temperatury glikolu (2szt) i czujnikiem temperatury zewnętrznej | kpl | 1
1645 | Bufor wody grzewczej 600l | szt | 1
1646 | Zasobnik ciepłej wody użytkowej o pojemności 300l | szt | 1
1647 | Czujnik ciśnienia obiegu solanki | układ | 1
1648 | Zawory odpowietrzające automatyczne o średnicy nominalnej 15mm - Separator powietrza 2" | szt | 1
1649 | Naczynia wzbiorcze systemu zamkniętego - pionowe o pojemności całkowitej do 2,0m3 - naczynie wzbiorcze przeponowe dolnego źródła ciepła 80l | szt | 1
1650 | Naczynia wzbiorcze systemu zamkniętego - pionowe o pojemności całkowitej do 2,0m3 - Naczynie wzbiorcze przeponowe obiegu grzewczego 100 l | szt | 1
1651 | Zawór kołpakowy naczynia wzbiorczego dn20 | szt | 2
1652 | Grupa bezpieczeństwa ( z zaworem bezpieczeństwa i manometrem) | szt | 1
1653 | Montaż pomp wirowych odśrodkowych jedno i wielostopniowych do zasilania kotłów oraz obiegowych do wody gorącej, o masie 0,05t - Pompa obiegowa obiegu wtórnego PC V=3,0m3/h, H=3,6mH2O, U=230V, P=0,075 kW | kpl | 1
1654 | Montaż pomp wirowych odśrodkowych jedno i wielostopniowych do zasilania kotłów oraz obiegowych do wody gorącej, o masie 0,05t - Pompa obiegowa obiegu grzewczego V=3,5m3/h, H=3,0m, P=0,12kW, | kpl | 1
1655 | Montaż pomp wirowych odśrodkowych jedno i wielostopniowych do zasilania kotłów oraz obiegowych do wody gorącej, o masie 0,05t - Pompa cyrkulacyjna cwu V=0,125m3/h, H=4,0m 230V, P=0,025kW | kpl | 1
1656 | Naczynia wzbiorcze systemu zamkniętego - pionowe o pojemności całkowitej do 2,0m3 - naczynie wzbiorcze przeponowe do c.w.u. o poj. 12l | szt | 1
1657 | Zawory bezpieczeństwa kołnierzowe, sprężynowe o średnicy nominalnej 20mm dla ciśnień 1,6 MPa - Zawór bezpieczeństwa obiegu cwu dn20mm, 6 bar | szt | 1
1658 | Montaż miejscowego układu pomiarowego temperatury czujnik temperatury wody grzewczej na zasilaniu | układ | 1
1659 | Zawory przelotowe proste mosiężne o połączeniach gwintowanych o średnicy nominalnej 25mm - Zawór trójdrogowy mieszający dn25 | szt | 1
1660 | Montaż układów bezpośredniego działania temperatury - Siłownik do zaworu trójdrogowego mieszającego dn25 | układ | 1
1661 | Zawory bezpieczeństwa kołnierzowe, sprężynowe o średnicy nominalnej 20mm dla ciśnień 1,6 MPa - Zawór bezpieczeństwa obiegu wtórnego dn20mm, 3 bary | szt | 1
1662 | Zbiornik zrzutu czynnika roboczego dolnego źródła o poj. 25l | szt | 1
1663 | Montaż urządzeń typu BA o średnicy nominalnej z przyłącza 1", zabezpieczających wodę przed wtórnymi zanieczyszczeniami | szt | 1
1664 | Zawory wodne przelotowe, proste instalacji wodociągowych z rur stalowych o średnicy nominalnej 25mm - Filtr siatkowy do zimnej wody dn25mm | szt | 1
1665 | Montaż urządzeń ciągu technologicznego, zbiorników filtracyjnych, filtrów zamkniętych, odżelaziaczy i odgazowywaczy wody zdemineralizowanej, o masie do 0,1t - Filtr mechaniczny na wkłady wymienne dn25 | szt | 1
1666 | Montaż miejscowego układu pomiarowego temperatury - Ogranicznik temperatury zasilania | układ | 1
1667 | Montaż pomp wirowych odśrodkowych jedno i wielostopniowych do zasilania kotłów oraz obiegowych do wody gorącej, o masie 0,05t - Pompa ładowania podgrzewacza cwu V=2,68m3/h, H=3,0m H2O, U=230V, P=0,075kW | kpl | 1
1668 | Montaż miejscowego układu pomiarowego temperatury - czujnik temperatury zanurzeniowy wody grzewczej i cwu | układ | 1
1669 | Zawory wodne przelotowe, proste instalacji wodociągowych z rur stalowych o średnicy nominalnej 32mm - zawór elektromagnetyczny dn32mm | szt | 1
1670 | Montaż układów bezpośredniego działania temperatury - Montaż zaworu elektromagnetycznego | układ | 1
1671 | Montaż urządzeń ciągu technologicznego, zbiorników filtracyjnych, filtrów zamkniętych, odżelaziaczy i odgazowywaczy wody zdemineralizowanej, o masie do 0,1t - Zmiękczacz jonowymienny ze sterowaniem objętościowym regeneracji złoża | szt | 1
1672 | Montaż miejscowego układu pomiarowego temperatury - czujnik temperatury wody grzewczej na zasilaniu VTS | układ | 1
1673 | Wymiennik płytowy lutowany ładowania c.w.u. 29 kW z 60 płytami | szt | 1
1674 | Grzałka zanurzeniowa do zbiornika cwu 3/6/9 kW | szt | 1
1675 | Grzałka zanurzeniowa do zbiornika buforowego 4/8/12 kW | szt | 1
1676 | Zawory wodne przelotowe, proste instalacji wodociągowych z rur stalowych o średnicy nominalnej 20mm - Zawór do napełniania instalacji automatyczny dn20mm | szt | 1
1677 | Zawory przelotowe proste mosiężne o połączeniach gwintowanych o średnicy nominalnej 50mm | szt | 9
1678 | Zawory przelotowe proste mosiężne o połączeniach gwintowanych o średnicy nominalnej 40mm | szt | 8
1679 | Zawory przelotowe proste mosiężne o połączeniach gwintowanych o średnicy nominalnej 32mm | szt | 5
1680 | Zawory kulowe instalacji wodociągowych z rur stalowych o średnicy nominalnej 25mm | szt | 2
1681 | Zawory kulowe instalacji wodociągowych z rur stalowych o średnicy nominalnej 20mm | szt | 3
1682 | Zawory kulowe instalacji wodociągowych z rur stalowych o średnicy nominalnej 15mm | szt | 2
1683 | Zawory przelotowe skośne z korkiem i zaworem spustowym o połączeniach gwintowanych o średnicy nominalnej 10-15mm | szt | 4
1684 | Zawory przelotowe i zwrotne, instalacji wodociągowych z rur z tworzyw sztucznych o średnicy nominalnej 15mm - Zawór z kurkiem spustowym dn15mm | szt | 1
1685 | Zawory zwrotne przelotowe z żeliwa ciągliwego o połączeniach gwintowanych o średnicy nominalnej 50mm | szt | 2
1686 | Zawory zwrotne przelotowe z żeliwa ciągliwego o połączeniach gwintowanych o średnicy nominalnej 32mm | szt | 1
1687 | Zawory przelotowe i zwrotne, instalacji wodociągowych z rur stalowych o średnicy nominalnej 15mm | szt | 1
1688 | Zawory przelotowe proste mosiężne o połączeniach gwintowanych o średnicy nominalnej 50mm - Filtr siatkowy na instalacji glikolowej dn50mm | szt | 1
1689 | Zawory przelotowe proste mosiężne o połączeniach gwintowanych o średnicy nominalnej 40mm - Filtr siatkowy do instalacji c.o. dn50 | szt | 3
1690 | Zawory przelotowe proste mosiężne o połączeniach gwintowanych o średnicy nominalnej 32mm - Filtr siatkowy do instalacji c.o. dn 32mm | szt | 1
1691 | Zawory odpowietrzające automatyczne o średnicy nominalnej 15mm | szt | 8
1692 | Montaż manometrów wraz z wykonaniem tulei - Manometr 0-1,0 MPa | szt | 2
1693 | Montaż termometrów wraz z wykonaniem tulei - termometr w zakresie 0-100C | szt | 8
1694 | Uruchomienie żródła ciepła | kpl | 1
1695 | Rurociągi w pom. technicznym
1696 | Rozdzielacze do kotłów i instalacji c.o. z rur o średnicy nominalnej dn 65mm | m | 0.8
1697 | Rurociągi z rur stalowych cynkowanych galwanicznie o średnicy 54,0x1,5mm w budynkach niemieszkalnych łączone bezpośrednio z kształtkami (złączkami) metodą zaciskową przez zaprasowanie | m | 14.8
1698 | 2*(0,4+2+2,5+2,5) | m | 14.8
1699 | Łączenie przejściowe za pomocą kształtki (złączki) stalowej cynkowanej galwanicznie zaciskowo-gwintowanej rur o średnicy 54,0x1,5mm w budynkach niemieszkalnych | szt | 9
1700 | Rurociągi z rur stalowych cynkowanych galwanicznie o średnicy 42,0x1,5mm w budynkach niemieszkalnych łączone bezpośrednio z kształtkami (złączkami) metodą zaciskową przez zaprasowanie | m | 35
1701 | 2*(3,5+2,5+2+5+2+2,5) | m | 35
1702 | Łączenie przejściowe za pomocą kształtki (złączki) stalowej cynkowanej galwanicznie zaciskowo-gwintowanej rur o średnicy 42,0x1,5mm w budynkach niemieszkalnych | szt | 12
1703 | Rurociągi z rur stalowych cynkowanych galwanicznie o średnicy 35,0x1,5mm w budynkach niemieszkalnych łączone bezpośrednio z kształtkami (złączkami) metodą zaciskową przez zaprasowanie | m | 5
1704 | Łączenie przejściowe za pomocą kształtki (złączki) stalowej cynkowanej galwanicznie zaciskowo-gwintowanej rur o średnicy 35,0x1,5mm w budynkach niemieszkalnych | szt | 20
1705 | Rurociągi z rur stalowych cynkowanych galwanicznie o średnicy 28,0x1,5mm w budynkach niemieszkalnych łączone bezpośrednio z kształtkami (złączkami) metodą zaciskową przez zaprasowanie | m | 6
1706 | Łączenie przejściowe za pomocą kształtki (złączki) stalowej cynkowanej galwanicznie zaciskowo-gwintowanej rur o średnicy 28,0x1,5mm w budynkach niemieszkalnych | szt | 8
1707 | Rurociągi z rur PERT-Al-PERT, PEXc-Al-PEXc o średnicy 32,0x3,0mm w budynkach niemieszkalnych łączonych metodą zaciskową pierścieniem stalowym przez zaprasowanie | m | 12
1708 | Łączenie zaciskowe przejściowe rur PERT-Al-PERT, PEXc-Al-PEXc o średnicy 32,0x3,0mm zamykanym przeciętym pierścieniem mosiężnym z nakrętką w budynkach niemieszkalnych | szt | 18
1709 | Rurociągi z rur PERT-Al-PERT, PEXc-Al-PEXc o średnicy 40,0x3,5mm w budynkach niemieszkalnych łączonych metodą zaciskową pierścieniem stalowym przez zaprasowanie | m | 8
1710 | Łączenie zaciskowe przejściowe rur PERT-Al-PERT, PEXc-Al-PEXc o średnicy 40,0x3,5mm zamykanym przeciętym pierścieniem mosiężnym z nakrętką w budynkach niemieszkalnych | szt | 6
1711 | Rurociągi z rur PERT-Al-PERT, PEXc-Al-PEXc o średnicy 20,0x2,0mm w budynkach niemieszkalnych łączonych metodą zaciskową pierścieniem stalowym przez zaprasowanie | m | 5
1712 | Łączenie zaciskowe przejściowe rur PERT-Al-PERT, PEXc-Al-PEXc o średnicy 20,0x2,0mm zamykanym przeciętym pierścieniem mosiężnym z nakrętką w budynkach niemieszkalnych | szt | 6
1713 | Przewody wentylacyjne z blachy stalowej ocynkowanej, prostokątne, typ A/I, (z udziałem kształtek do 35%), o obwodzie do 1000mm | m2 | 2.7
1714 | Kratki wentylacyjne, typ A do przewodów stalowych i aluminiowych o obwodzie do 800mm - Kratka nawiewna o wym. 14x20cm | szt | 2
1715 | Kratki wentylacyjne, typ A do przewodów stalowych i aluminiowych o obwodzie do 800mm - Kratka wywiewna o wym. 17x12cm | szt | 1
1716 | Przebicie otworów w ścianach z cegieł grubości 1 cegły na zaprawie cementowo-wapiennej (przebicie ręczne) | szt | 1
1717 | Izolacja terimczna
1718 | Izolacja dwuwarstwowa grubości 40mm rurociągów o średnicy zewnętrznej 54mm otulinami z pianki PE | m | 14.8
1719 | Izolacja dwuwarstwowa grubości 40mm rurociągów o średnicy zewnętrznej de42mm otulinami z pianki PE | m | 35
1720 | Izolacja jednowarstwowa grubości 30mm rurociągów o średnicy zewnętrznej de35mm otulinami z pianki PE | m | 5
1721 | Izolacja jednowarstwowa grubości 30mm rurociągów o średnicy de 40mm otulinami z pianki PE | m | 8
1722 | Izolacja jednowarstwowa grubości 30mm rurociągów o średnicy de32mm otulinami z pianki PE | m | 12
1723 | Izolacja jednowarstwowa grubości 20mm rurociągów o średnicy zewnętrznej de25mm do de20 otulinami z pianki PE | m | 6
1724 | Izolacja jednowarstwowa grubości 20mm rurociągów o średnicy zewnętrznej 12-22mm otulinami Thermaflex FRZ | m | 5
1725 | Dolne źródło ciepła dla pompy ciepła solanka-woda
1726 | Wykonanie 8 odwiertów głębokości 99m z sondą rurową dwuprzewodową typ PE-HD 100RC SDR17 40x2,4 mm na głębokość 99m | kpl | 1
1727 | Montaż rurociągów z rur polietylenowych PE, PE-HD 100-RC SDR 17 o średnicy zewnętrznej 40mm | m | 160
1728 | Montaż rurociągów z rur polietylenowych PE, PEHD 100-RC SDR 17 o średnicy zewnętrznej 75mm | m | 50
1729 | Studnia rozdzielaczowa geotermalna z rotametrami 8-ścio sekcyjna z zaworami odpowietrzającymi i napełniającymi zabezpieczona przed naporem gruntu i wód gruntowych | kpl | 1
1730 | Pompa układu dolnego źródła ciepła V=4,5m3/h, H=8,5mH2O, U=230V, P=200W, UPMXL 25-125 | kpl | 1
1731 | Wykopy ciągłe lub jamiste w gruncie kategorii IV ze skarpami o szerokości dna do 1,5m i głębokości do 1,5m ze złożeniem urobku na odkład | m3 | 40
1732 | 50*0,8*1,0 | m3 | 40
1733 | Podłoża pod kanały i obiekty z materiałów sypkich o grubości 10cm - podsypka | m3 | 4
1734 | 50*0,8*0,1 | m3 | 4
1735 | Podłoża pod kanały i obiekty z materiałów sypkich o grubości 10cm - obsypka | m3 | 4
1736 | Podłoża pod kanały i obiekty z materiałów sypkich o grubości 15cm - nadsypka | m3 | 6
1737 | 0,8*50*0,15 | m3 | 6
1738 | Roboty ziemne w gruncie kategorii I-III wykonywane koparkami chwytakowymi o pojemności chwytaka 0,40m3 z transportem urobku samochodami samowyładowczymi na odległość do 1km, lecz z ziemi uprzednio zmagazynowanej w hałdach - dowóz piasku dla podsypki | m3 | 14
1739 | 4+4+6 | m3 | 14
1740 | Nakłady uzupełniające do tablic 0201-0213 za każde dalsze rozpoczęte 0,5km odległości transportu ponad 1km samochodami samowyładowczymi na odległość ponad 1km po drogach utwardzonych, grunt kategorii III-IV | m3 | 14
1741 | Zasypywanie wykopów liniowych o ścianach pionowych głębokości do 1.5 m i szer. 0.8-1.5 m; kat. gr. III-IV - gruntem z wykopu | m3 | 26
1742 | 40-14 | m3 | 26
1743 | Roboty ziemne wyk. koparkami podsiębiernymi 0.25 m3 w ziemi kat.I-III uprzednio zmagazynowanej w hał - wywóz nadmiaru ziemidach z transportem urobku samochodami samowyładowczymi na odl.do 1 km | m3 | 14
1744 | Nakłady uzupełniające do tablic 0201-0213 za każde dalsze rozpoczęte 0,5km odległości transportu gruntu kategorii III-IV samochodami samowyładowczymi do 5t na odległość ponad 1km po drogach utwardzonych | m3 | 14
1745 | Przebicie otworów w ścianach z cegieł grubości 1 cegły na zaprawie cementowo-wapiennej (przebicie ręczne) | szt | 1
1746 | Zamurowanie przebić w ścianach grubości 1 cegły | szt | 1
1747 | Montaż rurociągów z rur polietylenowych PE, PEHD o średnicy zewnętrznej 110mm - rura ochronna na przejście przez ścianę budynku | m | 1
1748 | Instalacja wodociągowa
1749 | Prace budowlane
1750 | Przebicie otworów w ścianach z cegieł grubości 1/2 cegły na zaprawie cementowo-wapiennej | szt | 9
1751 | Zamurowanie przebić w ścianach grubości 1/2 cegły | szt | 9
1752 | Przebicie otworów w ścianach z cegieł grubości 1cegły na zaprawie cementowo-wapiennej | szt | 9
1753 | Zamurowanie przebić w ścianach grubości 1 cegły | szt | 9
1754 | Wykucie bruzd pionowych o głębokości i szerokości 1/4x1/2 cegły w ścianach z cegieł na zaprawie cementowo-wapiennej | m | 78.2
1755 | 1,5+5,6+6+5,5+1,6+6+6+1,6+5,6+6+1,6+1,6+1,2+10+5,6+5,6+5,6+1,6 | m | 78.2
1756 | Zamurowanie bruzd pionowych lub pochyłych o przekroju 1/4x1/2 cegły w ścianach z cegieł | m | 78.2
1757 | Wykucie bruzd poziomych o głębokości 1/4 i szerokości 1/2 cegły w ścianach z cegieł na zaprawie cementowo-wapiennej | m | 33.1
1758 | 0,6+0,2+0,8+1,5+1,3+1+0,8+2+2+1,2+0,5+1,2+0,8+3+3+3+3+1,5+1,5+0,8+2,2+1,2 | m | 33.1
1759 | Zamurowanie bruzd poziomych o przekroju 1/4x1/2 cegły w ścianach z cegieł "na pełno" | m | 33.1
1760 | Przebicia otworów w stropach ceramicznych | szt | 13
1761 | Zamurowanie przebić w stropach ceramicznych | szt | 13
1762 | Rurociągi instalacji bytowej
1763 | Rurociągi z rur stalowych ze stali nierdzewnej EN 1.4521 o średnicy 42,0x1,5mm w budynkach niemieszkalnych łączone bezpośrednio z kształtkami (złączkami) metodą zaciskową przez zaprasowanie | m | 10
1764 | zw 10 | m | 10
1765 | Łączenie przejściowe za pomocą kształtki (złączki) stalowej nierdzewnej EN 1.4521 zaciskowo-gwintowanej rur stalowych ze stali nierdzewnej o średnicy 42,0x1,5mm w budynkach niemieszkalnych | szt | 10
1766 | Rurociągi z rur PE-X/Al/PERT na ciśnienie PN10 o średnicy 50,0x4,5mm w budynkach niemieszkalnych łączone metodą zaciskową pierścieniem stalowym przez zaprasowanie z kształtkami z brązu w posadzce | m | 1
1767 | zw 1 | m | 1
1768 | Rurociągi z rur PE-X/Al/PERT na ciśnienie PN10 o średnicy 40,0x4,0mm w budynkach niemieszkalnych łączone metodą zaciskową pierścieniem stalowym przez zaprasowanie z kształtkami z brązu w posadzce | m | 20.2
1769 | zw 11,2+5 | m | 16.2
1770 | cw 4 | m | 4
1771 | Rurociągi z rur PE-X/Al/PERT na ciśnienie PN10 o średnicy 32,0x4,0mm w budynkach niemieszkalnych łączone metodą zaciskową pierścieniem stalowym przez zaprasowanie z kształtkami z brązu w posadzce | m | 39.7
1772 | cw 13,2+3+2+5 | m | 23.2
1773 | zw 11,5+5 | m | 16.5
1774 | Rurociągi z rur PE-X/Al/PERT na ciśnienie PN10 o średnicy 25,0x3,5mm w budynkach niemieszkalnych łączone metodą zaciskową pierścieniem stalowym przez zaprasowanie z kształtkami PPSU w posadzce | m | 51.5
1775 | zw 9+2+4+3,5 | m | 18.5
1776 | cw 6+4+3,5+7+9,5+3 | m | 33
1777 | Rurociągi z rur PE-X/Al/PERT na ciśnienie PN10 o średnicy 25,0x3,5mm w budynkach niemieszkalnych łączone metodą zaciskową pierścieniem stalowym przez zaprasowanie z kształtkami PPSU w bruzdach | m | 64
1778 | poziome 2*(2+2+2+2) | m | 16
1779 | pionowe 2*6+2*6+2*6+2*6 | m | 48
1780 | Rurociągi z rur PE-X/Al/PERT na ciśnienie PN10 o średnicy 20,0x2,8mm w budynkach niemieszkalnych łączone metodą zaciskową pierścieniem stalowym przez zaprasowanie z kształtkami PPSU w posadzce | m | 49.1
1781 | zw 2,5+6,5+2+1,5+2,5+0,6 | m | 15.6
1782 | cw 2+8 | m | 10
1783 | cyrk 4+11,5+5+1+2 | m | 23.5
1784 | Rurociągi z rur PE-X/Al/PERT na ciśnienie PN10 o średnicy 20,0x2,8mm w budynkach niemieszkalnych łączone metodą zaciskową pierścieniem stalowym przez zaprasowanie z kształtkami PPSU w bruzdach | m | 43.7
1785 | poziome 2*(1,2+1,2+1,2+1,2) | m | 9.6
1786 | poziome 0,5+0,5 | m | 1
1787 | pionowe 2*6+1+6+1,6+5,3+5,6+1,6 | m | 33.1
1788 | Łączenie zaciskowe przejściowe rur PE-X/Al/PERT o średnicy 20,0x2,8mm za pomocą kształtki przejściowej z brązu w budynkach niemieszkalnychw w posadzce | szt | 2
1789 | Rurociągi z rur PE-X/Al/PERT na ciśnienie PN10 o średnicy 16,0x2,2mm w budynkach niemieszkalnych łączone metodą zaciskową pierścieniem stalowym przez zaprasowanie z kształtkami PPSU w posadzce | m | 103.6
1790 | cyrk 3,5+6+21+1,2+1+3+5,5+7,5+3+3,8+3,5 | m | 59
1791 | cw 0,6+2,2+1,6+1+5,5+2+6+1+4+1+1,2 | m | 26.1
1792 | zw 1,5+1,5+5,5+2+1+1 | m | 12.5
1793 | pionowe 6 | m | 6
1794 | Rurociągi z rur PE-X/Al/PERT na ciśnienie PN10 o średnicy 16,0x2,2mm w budynkach niemieszkalnych łączone metodą zaciskową pierścieniem stalowym przez zaprasowanie z kształtkami PPSU w bruzdach | m | 343.3
1795 | poziome 2*(1,5+1,5+0,5+1,2+0,3+0,8+0,8+2,5+2+1+1+1+1) | m | 30.2
1796 | poziome 0,8+0,5+1,2+1,5+0,2+0,8+1,2+0,8+0,8+2,8 | m | 10.6
1797 | pionowe 1,2+2*1,4+3*55+1,2+6+6+4,1+2*1,5+6+6+2*1,6+3*5,6+2*1,6+2*6+1,6+2*1,6+3*9,8+3*5,8+2*5,6+2*1,6 | m | 302.5
1798 | Łączenie zaciskowe przejściowe rur PE-X/Al/PERT o średnicy 16,0x2,2mm za pomocą kształtki przejściowej z brązu w budynkach niemieszkalnych | szt | 91
1799 | Płukanie instalacji wodociągowej w budynkach niemieszkalnych | m | 726.1
1800 | 10+1+20,2+39,7+51,5+64+49,1+43,7+103,6+343,3 | m | 726.1
1801 | Dezynfekcja rurociągów sieci wodociągowej o średnicy nominalnej do 150mm (odcinek - 200m) | odcinek | 4
1802 | Próba szczelności instalacji wodociągowych z rur z tworzyw sztucznych o średnicy do 63mm w budynkach niemieszkalnych | m | 726.1
1803 | Armatura odcinająca i baterie
1804 | Baterie zmywakowe stojące o średnicy nominalnej 15mm | szt | 3
1805 | Baterie umywalkowe jednouchwytowe z dwoma zaworami o średnicy nominalnej 15mm | szt | 18
1806 | Baterie natryskowe o średnicy nominalnej 15mm montowane na ścianie w kabinie | szt | 18
1807 | Zawory czerpalne z tworzyw sztucznych o średnicy 15mm - Płuczka zbiornikowa | szt | 14
1808 | Zawory czerpalne z tworzyw sztucznych o średnicy 15mm - zawór do zmywarki | szt | 1
1809 | Zawory czerpalne z tworzyw sztucznych o średnicy 15mm - zawór czerpalny w pom. techn. | szt | 1
1810 | Dodatki za podejścia dopływowe, w rurociągach z PCW o średnicy zewnętrznej 20mm do zaworów czerpalnych, baterii, mieszaczy, hydrantów itp. o połączeniu sztywnym (kształtki z polietylenu) | szt | 37
1811 | Dodatki za podejścia dopływowe, w rurociągach z PCW o średnicy zewnętrznej 20mm do zaworów czerpalnych, baterii, płuczek o połączeniu metalowym (kształtki z polietylenu) | szt | 43
1812 | Wykonanie podejść dopływowych elastycznych w oplocie stalowym o średnicy nominalnej 15mm do płuczek ustępowych | szt | 14
1813 | Izolacje termiczne
1814 | Izolacja jednowarstwowa grubości 13mm rurociągów o średnicy zewnętrznej 28-48mm otulinami z pianki PE | m | 13
1815 | Izolacja jednowarstwowa grubości 9mm rurociągów o średnicy zewnętrznej 54-76mm otulinami z pianki PE | m | 1
1816 | de50 1 | m | 1
1817
1818 | Izolacja jednowarstwowa grubości 9mm rurociągów o średnicy zewnętrznej 28-48mm otulinami z pianki PE | m | 111.4
1819 | de40 20,2 | m | 20.2
1820 | de32 39,7 | m | 39.7
1821 | de25 51,5 | m | 51.5
1822 | Izolacja jednowarstwowa grubości 9mm rurociągów o średnicy zewnętrznej 12-22mm otulinami z pianki PE | m | 152.7
1823 | de20 49,1 | m | 49.1
1824 | de16 103,6 | m | 103.6
1825 | Izolacja grubości 6mm rurociągów o średnicy zewnętrznej 28-35mm otulinami Thermacompact S-10 metodą wstępnego izolowania podczas montażu rurociągu | m | 66
1826 | de25 66 | m | 66
1827 | Izolacja grubości 6mm rurociągów o średnicy zewnętrznej 12-22mm otulinami Thermacompact S-10 metodą wstępnego izolowania podczas montażu rurociągu | m | 387
1828 | de20 43,7 | m | 43.7
1829 | de16 343,3 | m | 343.3
1830 | Instalacja hydrantowa
1831 | Zamurowanie przebić w ścianach grubości 1/2 cegły | szt | 2
1832 | Przebicia otworów w stropach ceramicznych | szt | 2
1833 | Zamurowanie przebić w ścianach grubości 1 cegły | szt | 2
1834 | Zamurowanie przebić w stropach ceramicznych | szt | 2
1835 | Rurociągi stalowe ocynkowane o średnicy nominalnej 40mm o połączeniach gwintowanych, na ścianach w budynkach niemieszkalnych | m | 26.9
1836 | 4,1+3,5+3+2,8+6,5+3,5+3,5 | m | 26.9
1837 | Rurociągi stalowe ocynkowane o średnicy nominalnej 25mm o połączeniach gwintowanych, na ścianach w budynkach niemieszkalnych | m | 1.5
1838 | 3*0,5 | m | 1.5
1839 | Rurociągi stalowe ocynkowane o średnicy nominalnej 15mm o połączeniach gwintowanych, na ścianach w budynkach niemieszkalnych - cyrkulacja hydrantu | m | 17
1840 | Zawory hydrantowe montowane na ścianie o średnicy nominalnej 25mm | szt | 3
1841 | Szafka hydrantowa wnękowa - montaż szafki hydrantowej | szt | 3
1842 | Dodatki za podejścia dopływowe, w rurociągach stalowych do zaworów czerpalnych, baterii, mieszaczy, hydrantów itp., o połączeniu sztywnym, o średnicy nominalnej 25mm | szt | 3
1843 | Płukanie instalacji wodociągowej w budynkach niemieszkalnych | m | 45.4
1844 | 26,9+1,5+17 | m | 45.4
1845 | Dezynfekcja rurociągów sieci wodociągowej o średnicy nominalnej do 150mm (odcinek - 200m) | odcinek | 1
1846 | Próba szczelności instalacji wodociągowych z rur żeliwnych i stalowych o średnicy do 65mm w budynkach niemieszkalnych | m | 45.4
1847 | Izolacja jednowarstwowa grubości 13mm rurociągów o średnicy zewnętrznej 28-48mm otulinami z pianki PE | m | 28.4
1848 | dn40 26,9 | m | 26.9
1849 | dn25 1,5 | m | 1.5
1850 | Izolacja jednowarstwowa grubości 13mm rurociągów o średnicy zewnętrznej 12-22mm otulinami z pianki PE | m | 17
1851 | dn15 17 | m | 17
1852 | Kanalizacja sanitarna
1853 | Roboty ziemne
1854 | Wykopy wąskoprzestrzenne nieumocnione o szerokości dna do 1,5m i głębokości do 1,5m w gruncie suchym i wilgotnym kategorii III | m3 | 97.242
1855 | 34,04*((1,12+0,6)/2)*0,9 | m3 | 26.347
1856 | 0,8*((1,1+1,50)/2)*0,9 | m3 | 0.936
1857 | 1,54*((0,67+0,6)/2)*0,9 | m3 | 0.88
1858 | 1,38*((0,6+0,69)/2)*0,9 | m3 | 0.801
1859 | 2,46*((0,75+0,6)/2)*0,9 | m3 | 1.494
1860 | 4,18*((0,85+0,6)/2)*0,9 | m3 | 2.727
1861 | 0,76*((00,6+0,69)/2)*0,9 | m3 | 0.441
1862 | 6,7*((0,6+0,88)/2)*0,9 | m3 | 4.462
1863 | 0,52*((0,6+0,67)/2)*0,2 | m3 | 0.066
1864 | 0,71*((0,61+0,72)/2)*0,9 | m3 | 0.425
1865 | 8,79*((0,6+0,91)/2)*0,9 | m3 | 5.973
1866 | 0,49*((0,69+0,76)/2)*0,9 | m3 | 0.32
1867 | 0,53*((0,70+079)/2)*0,9 | m3 | 19.008
1868 | 1,96*((0,60+0,67)/2)*09 | m3 | 11.201
1869 | 4,81*((0,6+0,96)/2)*0,9 | m3 | 3.377
1870 | 4,27*((0,6+1,06)/2)*0,9 | m3 | 3.19
1871 | 1,09*((0,68+0,74)/2)*0,9 | m3 | 0.697
1872 | 0,52*((0,8+0,88)/2)*0,9 | m3 | 0.393
1873 | 0,96*((0,79+0,94)/2)*0,9 | m3 | 0.747
1874 | 0,96*((0,91+1,06)/2)*0,9 | m3 | 0.851
1875 | 2,04*((0,77+1,06)/2)*0,9 | m3 | 1.68
1876 | 1,09*((0,92+1,08)/2)*0,9 | m3 | 0.981
1877 | 7*((0,6+1,09)/2)*0,9 | m3 | 5.324
1878 | 1,48*((0,6+0,79)/2)*0,9 | m3 | 0.926
1879 | 0,52*((0,72+0,8)/2)*0,9 | m3 | 0.356
1880 | 0,66*((0,8+0,9)/2)*0,9 | m3 | 0.505
1881 | 2,04*((0,63+0,94)/2)*0,9 | m3 | 1.441
1882 | 0,56*((0,87+0,95)/2)*0,9 | m3 | 0.459
1883 | 1,49*((0,81+1,03)/2)*0,9 | m3 | 1.234
1884 | Podłoża pod kanały i obiekty z materiałów sypkich o grubości 10cm - podsypka | m3 | 14.793
1885 | (1,49+0,56+2,04+0,66+0,52+1,48+7+1,09+2,04+0,96+0,96+0,52+1,09+4,27+4,81+1,96+0,53+0,49+78,79+0,71+0,52+6,70+0,76+4,18+2,46+1,38+1,54+34,86)*0,9*0,1 | m3 | 14.793
1886 | Podłoża pod kanały i obiekty z materiałów sypkich o grubości 15cm - obsypka | m3 | 22.19
1887 | (1,49+0,56+2,04+0,66+0,52+1,48+7+1,09+2,04+0,96+0,96+0,52+1,09+4,27+4,81+1,96+0,53+0,49+78,79+0,71+0,52+6,70+0,76+4,18+2,46+1,38+1,54+34,86)*0,9*0,15 | m3 | 22.19
1888 | Podłoża pod kanały i obiekty z materiałów sypkich o grubości 10cm - nadsypka | m3 | 14.793
1889 | (1,49+0,56+2,04+0,66+0,52+1,48+7+1,09+2,04+0,96+0,96+0,52+1,09+4,27+4,81+1,96+0,53+0,49+78,79+0,71+0,52+6,70+0,76+4,18+2,46+1,38+1,54+34,86)*0,9*0,1 | m3 | 14.793
1890 | Zasypywanie wykopów liniowych w gruncie kategorii III-IV o ścianach pionowych o szerokości 0,8-1,5m i głębokości do 1,5m ziemią z wykopów | m3 | 45.466
1891 | 97,242-51,776 | m3 | 45.466
1892 | Roboty ziemne wykonywane koparkami przedsiębiernymi z transportem urobku samochodami samowyładowczymi na odległość do 1km, lecz z ziemi uprzednio zmagazynowanej w hałdach - koparki o pojemności łyżki 0,25m3, grunt kategorii IV - przywiezienie piasku na podsypkę | m3 | 51.776
1893 | 14,793+22,19+14,793 | m3 | 51.776
1894 | Nakłady uzupeł.do tablic 0201-0213 za każde dalsze rozpoczęte 0,5km odległości transportu ponad 1km samochodami samowyładowczymi na odległość ponad 1km, po terenie lub drogach gruntowych, grunt kategorii III-IV | m3 | 51.776
1895 | Wywiezienie ziemi samochodami skrzyniowymi na odległość do 1km, grunt kategorii III | m3 | 51.776
1896 | Wywiezienie ziemi samochodami skrzyniowymi - na każdy następny 1km ponad 1km | m3 | 51.776
1897 | Roboty remontowe budowlane
1898 | Wykucie bruzd pochyłych o głębokości i szerokości 1/4x1/2 cegły w ścianach z cegieł na zaprawie cementowo-wapiennej | m | 16.4
1899 | 1,5+1,8+0,6+0,5+1,6+0,3+1,5+0,5+2,5+0,8+0,5+1,2+0,5+1,6+0,5+0,5 | m | 16.4
1900 | Wykucie bruzd pionowych o głębokości i szerokości 1/4x1/2 cegły w ścianach z cegieł na zaprawie cementowo-wapiennej | m | 12.8
1901 | 14*0,8+0,8+0,8 | m | 12.8
1902 | Wykucie bruzd pionowych o głębokości i szerokości 1x1/2 cegły w ścianach z cegieł na zaprawie cementowo-wapiennej | m | 151.4
1903 | 7*13,2+7*6+8+6*1,5 | m | 151.4
1904 | Wykucie bruzd pochyłych o głębokości i szerokości 1/2x1/2 cegły w ścianach z cegieł na zaprawie cementowo-wapiennej | m | 17.1
1905 | 1,5+0,6+1,2+06+1,6+1,6+0,6+0,6+1,2+1+1,2 | m | 17.1
1906 | Zamurowanie bruzd pionowych lub pochyłych o przekroju 1/4x1/2 cegły w ścianach z cegieł | m | 29.2
1907 | 16,4+12,8 | m | 29.2
1908 | Zamurowanie bruzd pionowych lub pochyłych o przekroju 1/2x1/2 cegły w ścianach z cegieł | m | 17.1
1909 | 17,1 | m | 17.1
1910 | Zamurowanie bruzd pionowych lub pochyłych o przekroju 1/2x1 cegły w ścianach z cegieł | m | 151.4
1911 | Przebicie otworów w ścianach z cegieł grubości 1cegły na zaprawie cementowo-wapiennej | szt | 12
1912 | Zamurowanie przebić w ścianach grubości 1 cegły | szt | 12
1913 | Przebicie otworów w ścianach z cegieł grubości 1/2 cegły na zaprawie cementowo-wapiennej | szt | 7
1914 | Zamurowanie przebić w ścianach grubości 1/2 cegły | szt | 7
1915 | Przebicia otworów w stropach ceramicznych | szt | 37
1916 | Zamurowanie przebić w stropach ceramicznych | szt | 37
1917 | Przewody kanalizacji bytowo-gospodarczej i technologicznej i uzbrojenie
1918 | Rurociągi z PCW kanalizacyjne w gotowych wykopach, wewnątrz budynków, o połączeniach wciskowych, o średnicy 110mm | m | 24.2
1919 | 1,54+2,46+0,76+1,11+1,61+0,52+0,49+0,53+1,95+4,91+4,27+1,09+0,92+2,04 | m | 24.2
1920 | Rurociągi z PCW kanalizacyjne o średnicy 160mm w gotowych wykopach wewnątrz budynków, o połączeniach wciskowych | m | 66.74
1921 | 34,84+1,38+4,18+3,98+8,79+1,09+6,08+1,48+1,48+2,04+1,4 | m | 66.74
1922 | Rurociągi z PCW kanalizacyjne o średnicy 75mm w gotowych wykopach wewnątrz budynków, o połączeniach wciskowych | m | 0.52
1923 | 0,52 | m | 0.52
1924 | Rurociągi z PCW kanalizacyjne o średnicy 50mm w gotowych wykopach wewnątrz budynków, o połączeniach wciskowych | m | 3.56
1925 | 0,52+0,96+0,96+0,56+0,56 | m | 3.56
1926 | Rurociągi z PCW kanalizacyjne o średnicy 40mm o połączeniach klejonych na ścianach w budynkach niemieszkalnych - podejścia do przyborów | m | 11.6
1927 | 0,5+2+1,6+0,5+14*0,5 | m | 11.6
1928 | Rurociągi z PCW kanalizacyjne, na ścianach w budynkach niemieszkalnych o połączeniach wciskowych, o średnicy 50mm - podejścia do przyborów | m | 8.9
1929 | 1,5+0,5+1+1,5+1,5+1,8+0,8+0,3 | m | 8.9
1930 | Rurociągi z PCW kanalizacyjne, na ścianach w budynkach niemieszkalnych o połączeniach wciskowych, o średnicy 110mm - podejścia do przyborów | m | 12
1931 | 0,5+1+0,6+0,5+0,5+0,8+0,8+1+0,9+0,8+0,6+0,6+1,2+1+1,2 | m | 12
1932 | Rurociągi z PCW kanalizacyjne, na ścianach w budynkach niemieszkalnych o połączeniach wciskowych, o średnicy 110mm - pod stropem | m | 4.7
1933 | 3,5+1,2 | m | 4.7
1934 | Rurociągi z PCW kanalizacyjne o średnicy 75mm o połączeniach wciskowych na ścianach w budynkach niemieszkalnych - pod stropem | m | 0.2
1935 | 0,2 | m | 0.2
1936 | Rurociągi z PCW kanalizacyjne o średnicy 50mm o połączeniach wciskowych na ścianach w budynkach niemieszkalnych-pod stropem | m | 20.9
1937 | 0,8+1,5+0,7+0,7+0,1+2,5+1+1,8+0,2+2,2+0,2+1,5+1,2+0,5+1+05 | m | 20.9
1938 | Rurociągi z PCW kanalizacyjne, na ścianach w budynkach niemieszkalnych o połączeniach wciskowych, o średnicy 110mm - piony | m | 102
1939 | 13,2+13,2+13,2+13,2+13,2+8+13,2+13,2+1,6 | m | 102
1940 | Rurociągi z PCW kanalizacyjne o średnicy 75mm o połączeniach wciskowych na ścianach w budynkach niemieszkalnych - piony | m | 31.6
1941 | 5,5+4+5,5+5,5+5,5+5,6 | m | 31.6
1942 | Rurociągi z PCW kanalizacyjne o średnicy 50mm o połączeniach wciskowych na ścianach w budynkach niemieszkalnych-piony | m | 23.1
1943 | 1,6+0,7+0,6+0,6+0,6+0,6+0,6+1,5+5,5+1,5+0,6+1,5+1,6+5,6 | m | 23.1
1944 | Dodatki za wykonanie podejść odpływowych z PCW o połączeniach wciskowych, o średnicy 110mm - podejścia pod piony | podejść | 9
1945 | Dodatki za wykonanie podejść odpływowych z PCW o średnicy 75mm o połączeniach wciskowych - podejści pod piony | podejść | 6
1946 | Dodatki za wykonanie podejść odpływowych z PCW o średnicy 50mm o połączeniach wciskowych - podejścia pod piony | podejść | 7
1947 | Czyszczaki kanalizacyjne z PCW o połączeniu wciskowym, o średnicy 110mm | szt | 9
1948 | Czyszczaki kanalizacyjne z PCW o średnicy 75mm o połączeniu wciskowym | szt | 6
1949 | Czyszczaki kanalizacyjne z PCW o średnicy 50mm o połączeniu wciskowym | szt | 7
1950 | Czyszczaki kanalizacyjne z PCW o średnicy 160mm o połączeniu wciskowym | szt | 1
1951 | Drzwiczki rewizyjne o wymiarach 200x150mm - dostęp do rewizji kamalizacyjnych | szt | 22
1952 | Rury wywiewne z PCW o połączeniu wciskowym, o średnicy 110/160mm | szt | 7
1953 | Zawory napowietrzające kanalizacyjne typu "durgo" d=110mm | szt | 1
1954 | Zawory napowietrzające kanalizacyjne typu "durgo" d=75mm | szt | 5
1955 | Zawory napowietrzające kanalizacje typu "durgo" d=50mm | szt | 8
1956 | Próba wodna szczelności kanałów rurowych o średnicy nominalnej 200mm | odc.-próba | 1
1957 | Uzbrojenie przewodów kanalizacyjnych
1958 | Umywalki pojedyncze porcelanowe z syfonem gruszkowym | kpl | 18
1959 | Zlewozmywak z blachy nierdzewnej na ścianie- Zlewozmywak dwukomorowy nierdzewny | szt | 2
1960 | Zlewozmywak z blachy nierdzewnej na szafce - Zlewozmywak jednokomorowy nierdzewny | szt | 1
1961 | Syfon z tworzywa sztucznego pojedynczy o średnicy 50mm | szt | 1
1962 | Syfon z tworzywa sztucznego podwójny o średnicy 50mm | szt | 2
1963 | Montaż kabin natryskowych do kąpieli, narożnych półokrągłych 1/2 koła ze szkła hartowanego | kpl | 2
1964 | Ustępy z płuczką ustępową typu "kompakt" | kpl | 14
1965 | Pisuary pojedyncze z zaworem spłukującym | kpl | 2
1966 | Dodatki za podejścia dopływowe, w rurociągach z PCW o średnicy zewnętrznej 20mm do zaworów czerpalnych, baterii, mieszaczy, hydrantów itp. o połączeniu sztywnym (kształtki z polietylenu) | szt | 2
1967 | Wpusty żeliwne podłogowe o średnicy 50mm - Wpusty posadzkowe ze stali nierdzewnej o odpływie pionowym dn50 z koszem osadczym i syfonem | szt | 9
1968 | Odwodnienia liniowe ze stali nierdzewnej typ Showerdrain szerokości standardowej 70mm, wydajności odpływu 0,95 l/s (przy napiętrzeniu 20mm), 0,5l/s bez napiętrzenia wody i całkowitej wysokości zabudowy z syfonem niskim 65mm (wysokość zasyfonowania 30mm), z odpływem pionowym o średnicy d=50mm. | m | 19.6
1969 | Dodatki za wykonanie podejść odpływowych z PCW o średnicy 40mm o połączeniach wciskowych | podejść | 18
1970 | Dodatki za wykonanie podejść odpływowych z PCW o połączeniach wciskowych, o średnicy 50mm | podejść | 28
1971 | Dodatki za wykonanie podejść odpływowych z PCW o połączeniach wciskowych, o średnicy 110mm | podejść | 14
1972 | Instalacja wentylacji i klimatyzacji
1973 | Bezkanałowe rekupratory wentylacyjne
1974 | Nagrzewnice ramowe, typ W i Pk, dwurzędowe o wielkości 5 i powierzchni grzejnej do 13,82m2 - Bezkanałowe rekuperatory wentylacyjne o wydajności 375-750 m3/h | szt | 3
1975 | Nagrzewnice ramowe, typ W i Pk, dwurzędowe o wielkości 6 i powierzchni grzejnej do 20,40m2 - Bezkanałowe rekuperatory wentylacyjne o wydajności 700-1000 m3/h | szt | 1
1976 | Montaż układów zdalnego przeniesienia wskazań elektrycznych - Sterownik do aparatu grzewczo-wentylacyjnego | układ | 4
1977 | Nagrzewnica elektryczna do aparatu grzewczo-wentylacyjnego | szt | 4
1978 | Montaż układu do pomiarów CO2 | układ | 4
1979 | Montaż miejscowego układu pomiarowego ruchu | układ | 4
1980 | Montaż miejscowego układu pomiarowego wilgotności | układ | 4
1981 | Układ klimatyzacyjny Split
1982 | Jednostka zewnętrzna klimatyzacyjna układu SPLIT Qg=3,13kW, Qch=2,8kW | szt | 1
1983 | Klimatyzator kasetonowy czterostronny o mocy Qg=3,13kW, Qch=2,8kW i wymiarach kasety 507x215x570 | szt | 1
1984 | Sterownik przewodowy do klimatyztora | układ | 1
1985 | Zakup kompletnego systemu klimatyzacyjnego Split z jednostką zewn. i jednostką wewn. | kpl | 1
1986 | Rurociągi miedziane o średnicy zewnętrznej 6,35mm i grubości ścianki 1mm układane na przegrodach budowlanych w budynkach mieszkalnych i niemieszkalnych, z kapilarnym połączeniem elementów lutem twardym | m | 6
1987 | Rurociągi miedziane o średnicy zewnętrznej 9,52mm i grubości ścianki 1mm układane na przegrodach budowlanych w budynkach mieszkalnych i niemieszkalnych, z kapilarnym połączeniem elementów lutem twardym | m | 6
1988 | Zakup czynnika chłodniczego R410A | kg | 3
1989 | Izolacja grubości 13mm rurociągów o średnicy zewnętrznej 6-22mm otulinami z kauczuku syntetycznego | m | 12
1990 | Wentylatory łazienkowe
1991 | Wentylatory promieniowe z polichlorku winylu z wirnikiem osadzonym na wale silnika o średnicy otworów ssących do 100mm i masie do 25kg - Wentylatory łazienkowe z opóźnieniem czasowym z czujnkiem ruchu o wydajności max 95m3h | szt | 15
1992 | Wentylatory promieniowe z polichlorku winylu z wirnikiem osadzonym na wale silnika o średnicy otworów ssących do 200mm i masie do 45kg - Wentylatory łazienkowe z opóźnieniem czasowym z czujnkiem ruchu o wydajności max 200m3h | szt | 1
1993 | Ciąg wentylacyjny 1N
1994 | Wentylatory promieniowe z napędem przez przekładnie pasową - napęd nr 2 o średnicy otworów ssących do 200mm i masie do 180kg - Centrala wentylacyjna 1NW podwieszna z wymiennikiem przeciwprądowym i nagrzewnica elektryczną o wydajności Vn805/Vw875 3/h z automatyką | kpl | 1
1995 | Czerpnie ścienne, prostokątne, typ A o obwodzie do 1500mm | szt | 1
1996 | Króćce amortyzacyjne (elastyczne) o przekroju prostokątnym i obwodzie do 1600mm | szt | 2
1997 | Tłumiki akustyczne płytowe, prostokątne o obwodzie do 1500mm - Tłumik wentylacyjny protokątny o wym, 300x300mm, L=500mm | szt | 1
1998 | Przepustnice jednopłaszczyznowe stalowe, kołowe, typ B, do przewodów o średnicy 200mm - Przepustnica jednopłaszczyznowa prostokątna o wym.300x300mm, L=200mm | szt | 1
1999 | Przepustnice jednopłaszczyznowe stalowe, prostokątne, typ A, do przewodów o obwodzie do 1200mm | szt | 1
2000 | Przewody wentylacyjne z blachy stalowej kołowe, typ S (Spiro) (z udziałem kształtek do 35%) o średnicy do 160mm | m2 | 4.517
2001 | p 4,019 | m2 | 4.019
2002 | k 0,498 | m2 | 0.498
2003 | Przewody wentylacyjne z blachy stalowej kołowe, typ S (Spiro) (z udziałem kształtek do 35%) o średnicy do 125mm | m2 | 0.359
2004 | p 0,039 | m2 | 0.039
2005 | k 0,32 | m2 | 0.32
2006 | Przewody wentylacyjne z blachy stalowej ocynkowanej, prostokątne, typ A/I, (z udziałem kształtek do 35%), o obwodzie do 1000mm | m2 | 3.766
2007 | k 1,516 | m2 | 1.516
2008 | p 2,25 | m2 | 2.25
2009 | Przewody wentylacyjne z blachy stalowej ocynkowanej, prostokątne, typ A/I, (z udziałem kształtek do 35%), o obwodzie do 1400mm | m2 | 10.435
2010 | p 6,84 | m2 | 6.84
2011 | k 3,595 | m2 | 3.595
2012 | Przewody wentylacyjne z blachy stalowej ocynkowanej, prostokątne, typ A/I, (z udziałem kształtek do 35%), o obwodzie do 1800mm | m2 | 0.344
2013 | k 0,344 | m2 | 0.344
2014 | Anemostaty kwadratowe, typ E o obwodzie do 1200mm - Anemostat nawiewny kwadratowy z blachy stalowje ocynkowanje w kolorze białym o wym 235x235mm, podłączenie d=125mm | szt | 4
2015 | Anemostaty kołowe, typ D o średnicy 160mm - Anemostat nawiewny okrągły z blachy stalowej ocynkowanej w kolorze białym o śr. mm305, podłączenie d=125mm | szt | 2
2016 | Ciąg wentylacyjny 1W
2017 | Wyrzutnie dachowe, prostokątne, typ A o obwodzie do 1300mm | szt | 1
2018 | Króćce amortyzacyjne (elastyczne) o przekroju prostokątnym i obwodzie do 1600mm | szt | 2
2019 | Tłumiki akustyczne płytowe, prostokątne o obwodzie do 1500mm - Tumik prostokątny stalowy o wym, 250x250, L=500mm | szt | 1
2020 | Przewody wentylacyjne z blachy stalowej kołowe, typ S (Spiro) (z udziałem kształtek do 35%) o średnicy do 160mm | m2 | 8.412
2021 | p 0,882 | m2 | 0.882
2022 | k 7,53 | m2 | 7.53
2023 | Przewody wentylacyjne z blachy stalowej kołowe, typ S (Spiro) (z udziałem kształtek do 35%) o średnicy do 125mm | m2 | 0.472
2024 | p 0,392 | m2 | 0.392
2025 | k 0,08 | m2 | 0.08
2026 | Przewody wentylacyjne z blachy stalowej ocynkowanej, prostokątne, typ A/I, (z udziałem kształtek do 35%), o obwodzie do 1000mm | m2 | 22.001
2027 | p 17,058 | m2 | 17.058
2028 | k 4,943 | m2 | 4.943
2029 | Przewody wentylacyjne z blachy stalowej ocynkowanej, prostokątne, typ A/I, (z udziałem kształtek do 35%), o obwodzie do 1400mm | m2 | 1.76
2030 | k 1,76 | m2 | 1.76
2031
2032 | Przewody wentylacyjne z blachy stalowej ocynkowanej, prostokątne, typ A/I, (z udziałem kształtek do 35%), o obwodzie do 1800mm | m2 | 0.6
2033 | k 0,6 | m2 | 0.6
2034 | Anemostaty kwadratowe, typ E o obwodzie do 1200mm - Anemostat nawiewny kwadratowy z blachy stalowje ocynkowanje w kolorze białym o wym 235x235mm, podłączenie d=125mm | szt | 4
2035 | Anemostaty kołowe, typ D o średnicy 160mm - Anemostat nawiewny okrągły z blachy stalowej ocynkowanej w kolorze białym o śr. mm305, podłączenie d=125mm | szt | 2
2036 | Ciąg wentylacyjny 2N
2037 | Wentylatory promieniowe z napędem przez przekładnie pasową - napęd nr 2 o średnicy otworów ssących do 200mm i masie do 180kg - Centrala wentylacyjna podwieszna 2NW z wymiennikiem przeciwprądowym i nagrzewnica elektryczną o wydajności V1160 3/h z automatyką | kpl | 1
2038 | Czerpnie ścienne, prostokątne, typ A o obwodzie do 1600mm | szt | 1
2039 | Króćce amortyzacyjne (elastyczne) o przekroju prostokątnym i obwodzie do 2200mm | szt | 2
2040 | Tłumiki akustyczne płytowe, prostokątne o obwodzie do 1500mm - Tłumik wentylacyjny protokątny o wym, 300x300mm, L=750mm | szt | 1
2041 | Przepustnice jednopłaszczyznowe stalowe, kołowe, typ B, do przewodów o średnicy 200mm - Przepustnica jednopłaszczyznowa prostokątna o wym.300x300mm, L=200mm | szt | 1
2042 | Przewody wentylacyjne z blachy stalowej kołowe, typ S (Spiro) (z udziałem kształtek do 35%) o średnicy do 125mm | m2 | 1.818
2043 | p 0,64 | m2 | 0.64
2044 | k 1,178 | m2 | 1.178
2045 | Przewody wentylacyjne z blachy stalowej ocynkowanej, prostokątne, typ A/I, (z udziałem kształtek do 35%), o obwodzie do 1000mm | m2 | 8.556
2046 | p 5,13 | m2 | 5.13
2047 | k 3,426 | m2 | 3.426
2048 | Przewody wentylacyjne z blachy stalowej ocynkowanej, prostokątne, typ A/I, (z udziałem kształtek do 35%), o obwodzie do 1400mm | m2 | 2.809
2049 | p 1,499 | m2 | 1.499
2050 | k 1,31 | m2 | 1.31
2051 | Przewody wentylacyjne z blachy stalowej ocynkowanej, prostokątne, typ A/I, (z udziałem kształtek do 35%), o obwodzie do 1800mm | m2 | 7.44
2052 | p 4,568 | m2 | 4.568
2053 | k 2,872 | m2 | 2.872
2054 | Anemostaty kwadratowe, typ E o obwodzie do 1200mm - Anemostat nawiewny kwadratowy z blachy stalowje ocynkowanje w kolorze białym o wym 235x235mm, podłączenie d=125mm | szt | 8
2055 | Ciąg wentylacyjny 2W
2056 | Wyrzutnie dachowe, prostokątne, typ A o obwodzie do 1300mm | szt | 1
2057 | Króćce amortyzacyjne (elastyczne) o przekroju prostokątnym i obwodzie do 2200mm | szt | 2
2058 | Przewody wentylacyjne z blachy stalowej kołowe, typ S (Spiro) (z udziałem kształtek do 35%) o średnicy do 160mm | m2 | 0.546
2059
2060 | p 0,546 | m2 | 0.546
2061 | Przewody wentylacyjne z blachy stalowej kołowe, typ S (Spiro) (z udziałem kształtek do 35%) o średnicy do 125mm | m2 | 0.48
2062 | k 0,48 | m2 | 0.48
2063 | Przewody wentylacyjne z blachy stalowej kołowe, typ S (Spiro) (z udziałem kształtek do 35%) o średnicy do 100mm | m2 | 0.257
2064 | p 0,157 | m2 | 0.157
2065 | k 0,1 | m2 | 0.1
2066 | Przewody wentylacyjne z blachy stalowej ocynkowanej, prostokątne, typ A/I, (z udziałem kształtek do 35%), o obwodzie do 1000mm | m2 | 6.974
2067
2068 | k 6,974 | m2 | 6.974
2069 | Przewody wentylacyjne z blachy stalowej ocynkowanej, prostokątne, typ A/I, (z udziałem kształtek do 35%), o obwodzie do 1400mm | m2 | 19.589
2070 | p 18,309 | m2 | 18.309
2071 | k 1,28 | m2 | 1.28
2072 | Przewody wentylacyjne z blachy stalowej ocynkowanej, prostokątne, typ A/I, (z udziałem kształtek do 35%), o obwodzie do 1800mm | m2 | 1.812
2073 | k 1,812 | m2 | 1.812
2074 | Anemostaty kwadratowe, typ E o obwodzie do 800mm - Kratka wentylacyjna z blachy stalowej ocynkowaje o wym. 254x254, podłączenie 200x200 | szt | 4
2075 | Anemostaty kołowe, typ D o średnicy 160mm - Zawór wentylacyjny wywiewny okrągły z blachy stalowej ocynkowanej w kolorze białym o śr. mm137, podłączenie d=100mm | szt | 2
2076 | Anemostaty kołowe, typ D o średnicy 160mm- Zawór wentylacyjny wywiewny okrągły z blachy stalowej ocynkowanej w kolorze białym o śr. mm202, podłączenie d=150mm | szt | 6
2077 | Ciąg wentylacyjny 3N
2078 | Wentylatory promieniowe z napędem przez przekładnie pasową - napęd nr 2 o średnicy otworów ssących do 200mm i masie do 180kg - Centrala wentylacyjna podwieszna 3NW z wymiennikiem przeciwprądowym i nagrzewnica elektryczną o wydajności V1160 3/h z automatyką | kpl | 1
2079 | Czerpnie ścienne, prostokątne, typ A o obwodzie do 1600mm | szt | 1
2080 | Króćce amortyzacyjne (elastyczne) o przekroju prostokątnym i obwodzie do 2200mm | szt | 2
2081 | Tłumiki akustyczne płytowe, prostokątne o obwodzie do 1500mm - Tłumik wentylacyjny protokątny o wym, 300x300mm, L=750mm | szt | 1
2082 | Przepustnice jednopłaszczyznowe stalowe, kołowe, typ B, do przewodów o średnicy 200mm - Przepustnica jednopłaszczyznowa prostokątna o wym.250x300mm, L=200mm | szt | 1
2083 | Przewody wentylacyjne z blachy stalowej kołowe, typ S (Spiro) (z udziałem kształtek do 35%) o średnicy do 125mm | m2 | 1.817
2084 | p 1,177 | m2 | 1.177
2085 | k 0,64 | m2 | 0.64
2086 | Przewody wentylacyjne z blachy stalowej ocynkowanej, prostokątne, typ A/I, (z udziałem kształtek do 35%), o obwodzie do 1000mm | m2 | 6.598
2087 | p 3,504 | m2 | 3.504
2088 | k 3,094 | m2 | 3.094
2089 | Przewody wentylacyjne z blachy stalowej ocynkowanej, prostokątne, typ A/I, (z udziałem kształtek do 35%), o obwodzie do 1400mm | m2 | 5.068
2090 | p 3,738 | m2 | 3.738
2091 | k 1,33 | m2 | 1.33
2092 | Przewody wentylacyjne z blachy stalowej ocynkowanej, prostokątne, typ A/I, (z udziałem kształtek do 35%), o obwodzie do 1800mm | m2 | 6.965
2093 | p 4,223 | m2 | 4.223
2094 | k 2,742 | m2 | 2.742
2095 | Anemostaty kwadratowe, typ E o obwodzie do 1200mm - Anemostat nawiewny kwadratowy z blachy stalowje ocynkowanje w kolorze białym o wym 235x235mm, podłączenie d=125mm | szt | 8
2096 | Ciąg wentylacyjny 3W
2097 | Wyrzutnie dachowe, prostokątne, typ A o obwodzie do 1300mm | szt | 1
2098 | Króćce amortyzacyjne (elastyczne) o przekroju prostokątnym i obwodzie do 2200mm | szt | 2
2099 | Przewody wentylacyjne z blachy stalowej kołowe, typ S (Spiro) (z udziałem kształtek do 35%) o średnicy do 125mm | m2 | 0.48
2100 | k 0,48 | m2 | 0.48
2101 | Przewody wentylacyjne z blachy stalowej kołowe, typ S (Spiro) (z udziałem kształtek do 35%) o średnicy do 100mm | m2 | 0.26
2102 | p 0,16 | m2 | 0.16
2103 | k 0,1 | m2 | 0.1
2104 | Przewody wentylacyjne z blachy stalowej kołowe, typ S (Spiro) (z udziałem kształtek do 35%) o średnicy do 150mm | m2 | 0.565
2105 | k 0,565 | m2 | 0.565
2106 | Przewody wentylacyjne z blachy stalowej ocynkowanej, prostokątne, typ A/I, (z udziałem kształtek do 35%), o obwodzie do 1000mm | m2 | 17.272
2107 | k 6,4 | m2 | 6.4
2108 | p 10,872 | m2 | 10.872
2109 | Przewody wentylacyjne z blachy stalowej ocynkowanej, prostokątne, typ A/I, (z udziałem kształtek do 35%), o obwodzie do 1400mm | m2 | 12.679
2110 | k 2,59 | m2 | 2.59
2111 | p 10,089 | m2 | 10.089
2112 | Przewody wentylacyjne z blachy stalowej ocynkowanej, prostokątne, typ A/I, (z udziałem kształtek do 35%), o obwodzie do 1800mm | m2 | 3.02
2113 | k 3,02 | m2 | 3.02
2114 | Anemostaty kwadratowe, typ E o obwodzie do 800mm - Kratka wentylacyjna z blachy stalowej ocynkowaje o wym. 254x254, podłączenie 200x200 | szt | 4
2115 | Anemostaty kołowe, typ D o średnicy 160mm - Zawór wentylacyjny wywiewny okrągły z blachy stalowej ocynkowanej w kolorze białym o śr. mm137, podłączenie d=100mm | szt | 2
2116 | Anemostaty kołowe, typ D o średnicy 160mm- Zawór wentylacyjny wywiewny okrągły z blachy stalowej ocynkowanej w kolorze białym o śr. mm202, podłączenie d=150mm | szt | 6
2117 | Ciąg wentylacyjny 4N
2118 | Wentylatory promieniowe z napędem przez przekładnie pasową - napęd nr 2 o średnicy otworów ssących do 200mm i masie do 180kg - Centrala wentylacyjna podwieszna 4NW z wymiennikiem przeciwprądowym i nagrzewnica elektryczną o wydajności Vn101/Vw1210 3/h z automatyką | kpl | 1
2119 | Czerpnie ścienne, prostokątne, typ A o obwodzie do 1600mm | szt | 1
2120 | Króćce amortyzacyjne (elastyczne) o przekroju prostokątnym i obwodzie do 2200mm | szt | 2
2121 | Tłumiki akustyczne płytowe, prostokątne o obwodzie do 1500mm - Tłumik wentylacyjny protokątny o wym, 300x300mm, L=750mm | szt | 1
2122 | Przepustnice jednopłaszczyznowe stalowe, prostokątne, typ A, do przewodów o obwodzie do 800mm Przepustnica jednopłaszczyznowa prostokątna o wym.200x200mm, L=200mm | szt | 1
2123 | Przepustnice jednopłaszczyznowe stalowe, kołowe, typ B, do przewodów o średnicy 150mm | szt | 1
2124 | Przepustnice jednopłaszczyznowe stalowe, kołowe, typ B, do przewodów o średnicy 200mm | szt | 1
2125 | Przewody wentylacyjne z blachy stalowej kołowe, typ S (Spiro) (z udziałem kształtek do 35%) o średnicy do 125mm | m2 | 3.54
2126 | p 3,14 | m2 | 3.14
2127 | k 0,08*5 | m2 | 0.4
2128 | Przewody wentylacyjne z blachy stalowej kołowe, typ S (Spiro) (z udziałem kształtek do 35%) o średnicy do 200mm | m2 | 0.714
2129 | p 0,314 | m2 | 0.314
2130 | k 0,2*2 | m2 | 0.4
2131 | Przewody wentylacyjne z blachy stalowej kołowe, typ S (Spiro) (z udziałem kształtek do 35%) o średnicy do 150mm | m2 | 3.005
2132 | p 2,025 | m2 | 2.025
2133 | k 0,98 | m2 | 0.98
2134 | Przewody wentylacyjne z blachy stalowej ocynkowanej, prostokątne, typ A/I, (z udziałem kształtek do 35%), o obwodzie do 600mm | m2 | 1.657
2135 | p 0,922 | m2 | 0.922
2136 | k 0,735 | m2 | 0.735
2137 | Przewody wentylacyjne z blachy stalowej ocynkowanej, prostokątne, typ A/I, (z udziałem kształtek do 35%), o obwodzie do 1000mm | m2 | 12.976
2138 | p 10,335 | m2 | 10.335
2139 | k 2,641 | m2 | 2.641
2140 | Przewody wentylacyjne z blachy stalowej ocynkowanej, prostokątne, typ A/I, (z udziałem kształtek do 35%), o obwodzie do 1400mm | m2 | 15.413
2141 | p 10,366 | m2 | 10.366
2142 | k 5,047 | m2 | 5.047
2143 | Przewody wentylacyjne z blachy stalowej ocynkowanej, prostokątne, typ A/I, (z udziałem kształtek do 35%), o obwodzie do 1800mm | m2 | 1.932
2144 | k 1,932 | m2 | 1.932
2145 | Anemostaty kołowe, typ D o średnicy 160mm- Zawór wentylacyjny nawiewny okrągły z blachy stalowej ocynkowanej w kolorze białym o śr. 202mm, podłączenie d=150mm | szt | 5
2146 | Anemostaty kołowe, typ D o średnicy 280mm - Zawór wentylacyjny nawiewny okrągły z blachy stalowej ocynkowanej w kolorze białym o śr. 248mm, podłączenie d=200mm | szt | 2
2147 | Anemostaty kołowe, typ D o średnicy 160mm- Zawór wentylacyjny nawiewny okrągły z blachy stalowej ocynkowanej w kolorze białym o śr. 164mm, podłączenie d=125mm | szt | 2
2148 | Anemostaty kwadratowe, typ E o obwodzie do 1200mm - Anemostat nawiewny kwadratowy z blachy stalowje ocynkowanje w kolorze białym o wym 235x235mm, podłączenie d=125mm | szt | 2
2149 | Ciąg wentylacyjny 4W
2150 | Wyrzutnie dachowe, prostokątne, typ A o obwodzie do 1300mm | szt | 1
2151 | Króćce amortyzacyjne (elastyczne) o przekroju prostokątnym i obwodzie do 2200mm | szt | 2
2152 | Tłumiki akustyczne płytowe, prostokątne o obwodzie do 1500mm - Tłumik wentylacyjny protokątny o wym, 300x300mm, L=750mm | szt | 1
2153 | Przewody wentylacyjne z blachy stalowej kołowe, typ S (Spiro) (z udziałem kształtek do 35%) o średnicy do 125mm | m2 | 2.719
2154 | p 2,159 | m2 | 2.159
2155 | k 0,56 | m2 | 0.56
2156 | Przewody wentylacyjne z blachy stalowej kołowe, typ S (Spiro) (z udziałem kształtek do 35%) o średnicy do 100mm | m2 | 0.031
2157 | p 0,0314 | m2 | 0.031
2158
2159 | Przewody wentylacyjne z blachy stalowej kołowe, typ S (Spiro) (z udziałem kształtek do 35%) o średnicy do 150mm | m2 | 4.988
2160 | p 3,768 | m2 | 3.768
2161 | k 1,0+0,22 | m2 | 1.22
2162 | Przewody wentylacyjne z blachy stalowej ocynkowanej, prostokątne, typ A/I, (z udziałem kształtek do 35%), o obwodzie do 1000mm | m2 | 14.168
2163 | p 10,628 | m2 | 10.628
2164 | k 2,424+0,6+0,516 | m2 | 3.54
2165 | Przewody wentylacyjne z blachy stalowej ocynkowanej, prostokątne, typ A/I, (z udziałem kształtek do 35%), o obwodzie do 1400mm | m2 | 7.52
2166 | p 6,8 | m2 | 6.8
2167 | k 0,72 | m2 | 0.72
2168 | Przewody wentylacyjne z blachy stalowej ocynkowanej, prostokątne, typ A/I, (z udziałem kształtek do 35%), o obwodzie do 1800mm | m2 | 2.851
2169
2170 | k 2,851 | m2 | 2.851
2171 | Anemostaty kołowe, typ D o średnicy 160mm- Zawór wentylacyjny wywiewny okrągły z blachy stalowej ocynkowanej w kolorze białym o śr. 164mm, podłączenie d=125mm | szt | 3
2172 | Anemostaty kołowe, typ D o średnicy 160mm - Zawór wentylacyjny wywiewny okrągły z blachy stalowej ocynkowanej w kolorze białym o śr. mm137, podłączenie d=100mm | szt | 1
2173 | Anemostaty kołowe, typ D o średnicy 160mm- Zawór wentylacyjny wywiewny okrągły z blachy stalowej ocynkowanej w kolorze białym o śr. mm202, podłączenie d=150mm | szt | 7
2174 | Izolacja przewodów wentylacyjnych
2175 | Izolacja rurociągów o średnicy zewnętrznej 100mm, jednowarstwowa otulinami z wełny mineralnej grubości 40mm | m2 | 8.407
2176 | 6,072+2,335 | m2 | 8.407
2177 | Izolacja rurociągów o średnicy zewnętrznej 150mm, jednowarstwowa otulinami z wełny mineralnej grubości 40mm | m2 | 14.014
2178 | 10,265+3,749 | m2 | 14.014
2179 | Izolacja rurociągów o średnicy zewnętrznej 200mm, jednowarstwowa otulinami z wełny mineralnej grubości 40mm | m2 | 3.144
2180 | 3,144 | m2 | 3.144
2181 | Izolacja przewodów wentylacyjnych i klimatyzacyjnych o przekrojach prostokątnych, o obwodzie do 600mm matami (płytami) Thermasheet grubości 40mm | m2 | 1.707
2182 | 1,243+0,464 | m2 | 1.707
2183 | Izolacja przewodów wentylacyjnych i klimatyzacyjnych o przekrojach prostokątnych, o obwodzie do 1000mm matami (płytami) Thermasheet grubości 40mm | m2 | 95.081
2184 | 69,235+25,846 | m2 | 95.081
2185 | Izolacja przewodów wentylacyjnych i klimatyzacyjnych o przekrojach prostokątnych, o obwodzie do 1400mm matami (płytami) Thermasheet grubości 40mm | m2 | 77.533
2186 | 25,294+52,239 | m2 | 77.533
2187 | Izolacja przewodów wentylacyjnych i klimatyzacyjnych o przekrojach prostokątnych, o obwodzie do 1800mm matami (płytami) Thermasheet grubości 40mm | m2 | 25.713
2188 | 25,713 | m2 | 25.713
2189 | Płaszcze ochronne z blachy stalowej ocynkowanej o grubości 0,55mm na powierzchniach płaskich bez względu na wielkość | m2 | 13.6
2190 | 1*4 | m2 | 4
2191 | 1,2*8 | m2 | 9.6
2192 | Próby i regulacja
2193 | Próby instalacji wentylacji i klimatyzacji - analogia | próby | 19
2194 | Regulacja instalacji wentylacji i klimatyzacji- 2 osoby obsługi | regulacja | 19
2195 | Przyłącze wodociągowe
2196 | Roboty ziemne
2197 | Roboty ziemne w gruncie kategorii III wykonywane koparkami przedsiębiernymi o pojemności łyżki 0,25m3 z transportem urobku samochodami samowyładowczymi na odległość do 1km | m3 | 101.04
2198 | 17,17*1,44*0,9 | m3 | 22.25
2199 | 8,49*1,44*0,9 | m3 | 11
2200 | 38,69*1,48*0,9 | m3 | 51.54
2201 | 1,6*1,6*0,9 | m3 | 2.3
2202 | 2,48*1,63*0,9 | m3 | 3.64
2203 | studnia 2,5*2,5*1,65 | m3 | 10.31
2204 | Ażurowe umocnienie palami szalunkowymi (wypraskami) pionowych ścian wykopów liniowych w gruncie suchym kategorii I-II o szerokości do 1m i głębokości do 3m wraz z rozbiórką | m2 | 206.49
2205 | 68,83*2*1,5 | m2 | 206.49
2206 | Podłoża pod kanały i obiekty z materiałów sypkich o grubości 15cm - podsypka | m3 | 10.23
2207 | rurociąg 68,83*0,9*0,15 | m3 | 9.29
2208 | studnia 2,5*2,5*0,15 | m3 | 0.94
2209 | Podłoża pod kanały i obiekty z materiałów sypkich o grubości 15cm - obsypka z nadsypką | m3 | 9.29
2210 | Podłoża pod kanały i obiekty z materiałów sypkich grub. 20 cm - nadsypka | m3 | 12.39
2211 | 68,83*0,9*0,2 | m3 | 12.39
2212 | Roboty ziemne w gruncie kategorii I-III wykonywane koparkami chwytakowymi o pojemności chwytaka 0,40m3 z transportem urobku samochodami samowyładowczymi na odległość do 1km, lecz z ziemi uprzednio zmagazynowanej w hałdach - dowóz piasku dla podsypki, obsypki i nadsypki - przyjęto odległość 5km | m3 | 31.91
2213 | 10,23+9,29+12,39 | m3 | 31.91
2214 | Nakłady uzupełniające do tablic 0201-0213 za każde dalsze rozpoczęte 0,5km odległości transportu ponad 1km samochodami samowyładowczymi na odległość ponad 1km po drogach utwardzonych, grunt kategorii III-IV | m3 | 30.97
2215 | Zasypywanie wykopów liniowych o ścianach pionowych głębokości do 1.5 m i szer. 0.8-1.5 m; kat. gr. III-IV | m3 | 70.07
2216 | 101,04-30,97 | m3 | 70.07
2217 | Roboty ziemne wyk. koparkami podsiębiernymi 0.25 m3 w ziemi kat.I-III uprzednio zmagazynowanej w hałdach z transportem urobku samochodami samowyładowczymi na odl.do 1 km - wywóz nadmiaru gruntu na odległość do 5,0km | m3 | 30.97
2218 | Nakłady uzupełniające do tablic 0201-0213 za każde dalsze rozpoczęte 0,5km odległości transportu gruntu kategorii III-IV samochodami samowyładowczymi do 5t na odległość ponad 1km po terenie lub drogach gruntowych | m3 | 30.97
2219 | Roboty instalacyjne
2220 | Nasady rurowe (opaski) montowane na istniejących rurociągach o średnicy 100mm - Włączenie poprzez opaskę do nawiercania pod ciśnieniem żeliwna do rur PE de110/2" z odejściem gwintowanym | szt | 1
2221 | Zasuwy typu E kołnierzowe z obudową o średnicy 65mm, montowane na rurociągach PVC i PE (Zasuwy typu E montowane bez nasuwek) - Zasuwa obustronnie gwintowana gwintowana z żeliwa sferoidalnego z gwintem zewnętrznym i wewnętrznym 2" i z przyłączem ISO do rur PE | kpl | 1
2222 | Połączenie za pomocą kształtek elektrooporowych rur polietylenowych, ciśnieniowych PE, PEHD o średnicy zewnętrznej 63mm - Mufa elektrooporowa przejście PE/stal nierdzewna z gwintem GZ de63x2, PE100, PN16 | złącze | 1
2223 | Wodomierze skrzydełkowe domowe o średnicy nominalnej 32mm z łącznikiem redukcyjnym - Wodomierz do celów p.poz. firmy Itron Flodis 1i1/4" | kpl | 1
2224 | Zawory wodne przelotowe, proste instalacji wodociągowych z rur stalowych o średnicy nominalnej 40mm - Zawór pierwszeństwa dn40 | szt | 1
2225 | Montaż rurociągów z rur polietylenowych PE, PEHD o średnicy zewnętrznej 63mm SDR11 | m | 3
2226 | Montaż rurociągów z rur polietylenowych PE, PEHD o średnicy zewnętrznej 50mm SDR11 | m | 138
2227 | Połączenie za pomocą kształtek elektrooporowych rur polietylenowych, ciśnieniowych PE, PEHD o średnicy zewnętrznej 50mm - łuk elektrooporowy de50 PE 45st | złącze | 2
2228 | Połączenie za pomocą kształtek elektrooporowych rur polietylenowych, ciśnieniowych PE, PEHD o średnicy zewnętrznej 63mm - łuk elektrooporowy de50 PE 90st | złącze | 2
2229 | Dodatki za wykonanie obejść elementów konstrukcyjnych w rurociągach z tworzyw sztucznych o średnicy zewnętrznej 50mm (kolana z polietylenu) - połączenie PE-PE-RT/Al/PE-RT dla średnicy de50mm | szt | 1
2230 | Dodatki za podejścia dopływowe, w rurociągach stalowych do zaworów czerpalnych, baterii, mieszaczy, hydrantów itp., o połączeniu sztywnym, o średnicy nominalnej 50mm - połączenie PE/stal de50/dn40 | szt | 1
2231 | Rury ochronne o średnicy nominalnej 100mm - przejście przez ścianę budynku - de 90 PE | m | 2
2232 | Studzienki kanalizacyjne systemowe WAVIN o średnicy 315-425mm z zamknięciem rurą teleskopową - Studnia wodomierzowa mrozoodporna oo średnicy DN1500mm, h=1,5m z włazem przejazdowym i konsolą wodomierzową | szt | 1
2233 | Zawory przelotowe i zwrotne, instalacji wodociągowych z rur stalowych o średnicy nominalnej 50mm - Zawór antyskażeniowy do montażu za wodomierzem typ EA 251 1" | szt | 1
2234 | Dodatki za wykonanie obejść elementów konstrukcyjnych w rurociągach stalowych o średnicy nominalnej 50mm | szt | 1
2235 | Oznakowanie taśmą z tworzywa sztucznego trasy wodociągu ułożonego w ziemi | m | 138
2236 | Próba szczelności sieci wodociągowych z rur PE o średnicy nominalnej do 100mm | szt | 2
2237 | Dezynfekcja rurociągów sieci wodociągowych o śr.nominalnej do 150 mm | odc.200m | 2
2238 | Jednokrotne płukanie sieci wodociągowej o śr. nominalnej do 150 mm | odc.200m | 2
2239 | Dopłata lub potrącenie do prób szczelności rurociągów z rur żeliwnych i stalowych o średnicy 80-100mm i długości różnej od 200m lub 500m (odcinek=10m) | m | 130
2240 | Dopłata lub potrącenie do dezynfekcji i płukania rurociągów o długości różnej od 200m lub 500m przy średnicy rur 80-100mm (odcinek=10m) | odcinek | 13
2241 | Przebicie otworów o powierzchni do 0,05m2 w elementach z betonu żwirowego o grubości do 30cm - przebicie rurociągu wody przez posadzkę parteru | szt | 2
2242 | Izolacja taśmą pęczniejącą - plastyczną styków - taśma bitumiczno-kauczukowa - dotyczy przejścia przez posadzkę budynku | m | 1
2243 | Przejście przez posadzkę budynku - bezskurczową zaprawą cementową | m3 | 0.01
2244 | Przyłącze i zewnętrzna instalacja kanalizacji sanitarnej
2245 | Roboty ziemne
2246 | Wykopy ciągłe lub jamiste w gruncie kategorii III ze skarpami o szerokości dna do 1,5m i głębokości do 1,5m ze złożeniem urobku na odkład | m3 | 57
2247 | komora nadawacza 2*6,5*3 | m3 | 39
2248 | komora odbiorcza 2*3*3 | m3 | 18
2249 | Pełne umocnienie pionowych ścian wykopów liniowych o szerokości do 1m i głębokości do 3m, w gruntach suchych kategorii III-IV balami drewnianymi wraz z rozbiórką - dla komór przeciskowych | m2 | 81
2250 | 2*3*2+3*3*2 | m2 | 30
2251 | 2*2*3+2*6,5*3 | m2 | 51
2252 | Roboty ziemne w gruncie kategorii III wykonywane koparkami przedsiębiernymi o pojemności łyżki 0,25m3 z transportem urobku samochodami samowyładowczymi na odległość do 1km | m3 | 70.21
2253 | 22,9*0,9*1,3 | m3 | 26.79
2254 | 22,65*0,9*1,3 | m3 | 26.5
2255 | 13,43*0,9*1,4 | m3 | 16.92
2256 | Ażurowe umocnienie palami szalunkowymi (wypraskami) pionowych ścian wykopów liniowych w gruncie suchym kategorii I-II o szerokości do 1m i głębokości do 3m wraz z rozbiórką | m2 | 156.034
2257 | 22,9*1,3*2+22,65*1,3*2+13,43*1,4*2 | m2 | 156.034
2258 | Przewierty maszyną do wierceń poziomych WP 15/25, rurami o średnicy nominalnej 150-250mm długości do 20m, w gruntach kategorii III-IV | m | 6.5
2259 | Podłoża pod kanały i obiekty z materiałów sypkich o grubości 10cm - podsypka | m3 | 6.03
2260 | (73,12-6,12)*0,1*0,9 | m3 | 6.03
2261 | Podłoża pod kanały i obiekty z materiałów sypkich o grubości 15cm - obsypka rurociągu | m3 | 9.05
2262 | (73,12-6,12)*0,15*0,9 | m3 | 9.05
2263 | Podłoża pod kanały i obiekty z materiałów sypkich o grubości 10cm- nadsypka | m3 | 6.03
2264 | (73,12-6,12)*0,1*0,9 | m3 | 6.03
2265 | Podłoża pod kanały i obiekty z materiałów sypkich grub. 20 cm - łącznie nadsypka do 30cm | m3 | 12.06
2266 | (73,12-6,12)*0,2*0,9 | m3 | 12.06
2267 | Roboty ziemne w gruncie kategorii I-III wykonywane koparkami chwytakowymi o pojemności chwytaka 0,40m3 z transportem urobku samochodami samowyładowczymi na odległość do 1km, lecz z ziemi uprzednio zmagazynowanej w hałdach - Transport piasku - warstwy podsypkowe, obsypkowe i nadsypkowe | m3 | 33.17
2268 | 6,03+9,05+6,03+12,06 | m3 | 33.17
2269 | Nakłady uzupełniające do tablic 0201-0213 za każde dalsze rozpoczęte 0,5km odległości transportu ponad 1km samochodami samowyładowczymi na odległość ponad 1km po drogach utwardzonych, grunt kategorii III-IV | m3 | 33.17
2270 | Zasypywanie wykopów liniowych w gruncie kategorii III-IV o ścianach pionowych o szerokości 0,8-1,5m i głębokości do 1,5m | m3 | 94.04
2271 | 57 | m3 | 57
2272 | 70,21-33,17 | m3 | 37.04
2273 | Roboty ziemne wyk. koparkami podsiębiernymi 0.25 m3 w ziemi kat.I-III uprzednio zmagazynowanej w hałdach z transportem urobku samochodami samowyładowczymi na odl.do 1 km - wywóz nadmiaru gruntu na odległość do 5,0km | m3 | 33.17
2274 | Nakłady uzupełniające do tablic 0201-0213 za każde dalsze rozpoczęte 0,5km odległości transportu ponad 1km, samochodami samowyładowczymi na odległość ponad 1km po drogach utwardzonych, grunt kategorii I-II - wywóz nadmiaru gruntu | m3 | 33.17
2275 | Roboty instalacyjne kanalizacji sanitarnej
2276 | Kanały z rur PVC o średnicy zewnętrznej 150mm łączone na wcisk - Dn 160 klasa 8kN/m2 | m | 66.62
2277 | Kanały z rur PVC o średnicy zewnętrznej 250mm łączone na wcisk - rura ochronna | m | 1.5
2278 | Studzienki kanalizacyjne systemowe WAVIN o średnicy 315-425mm z zamknięciem stożkiem betonowym | szt | 2
2279 | Kształtki PVC kanalizacji zewnętrznej, jednokielichowe o średnicy zewnętrznej 160mm łączone na wcisk - właczenie do studni tworzywowej poprzez wkładke "in situ" de160mm | szt | 3
2280 | Oznakowanie taśmą z tworzywa sztucznego trasy rurociągu ułożonego w ziemi | m | 73.12
2281 | Próba wodna szczelności kanałów rurowych o średnicy nominalnej do 150mm (odcinek=próba) | próba | 1
2282 | Wycieraczka | szt. | 1
2283 | Tablica informacyjna | szt. | 1
2284 | Tablica informacyjna o dofinansowaniu | szt. | 1
2285 | Kosz na śmieci | szt. | 1
2286 | Dekoracja | szt. | 1
2287 | Gablota informacyjna | szt. | 1
2288 | Wycieraczka | szt. | 1
2289 | Kosz na śmieci | szt. | 1
2290 | Gablota ekspozycyjna przeszklona wewnętrzna | szt. | 2
2291 | Tablica z planem ewakuacyjnym | szt. | 1
2292 | Kosz na śmieci | szt. | 1
2293 | Umywalka | szt. | 1
2294 | Apteczka ścienna | szt. | 1
2295 | Lustro ścienne | szt. | 1
2296 | Dozownik mydła w płynie | szt. | 1
2297 | Pojemnik na ręczniki papierowe | szt. | 1
2298 | Krzesło | szt. | 2
2299 | Biurko | szt. | 1
2300 | Kozetka lekarska | szt. | 1
2301 | Stojak z wieszakiem | szt. | 1
2302 | Kosz na śmieci | szt. | 1
2303 | Wózek do sprzątania | kpl. | 1
2304 | Tablica ostrzegawcza | szt. | 2
2305 | Stół ze zlewem | szt. | 1
2306 | Szafka | szt. | 1
2307 | Szafa | szt. | 1
2308 | Dozownik mydła w płynie | szt. | 1
2309 | Pojemnik na ręczniki papierowe | szt. | 1
2310 | Tablica informacyjna- korkowa | szt. | 1
2311 | Kosz na śmieci | szt. | 1
2312 | Kosz na śmieci | szt. | 2
2313 | Pojemnik na papier toaletowy | szt. | 2
2314 | Dozownik mydła w płynie | szt. | 2
2315 | Pojemnik na ręczniki papierowe | szt. | 1
2316 | Lustro ścienne | szt. | 2
2317 | Umywalki z blatem | kpl. | 1
2318 | Stelaż podtynkowy z miską ustępową, spłuczką i przyciskiem do spłuczki | kpl. | 2
2319 | Wieszak | szt. | 2
2320 | Szczotka WC | kpl. | 2
2321 | Kosz na śmieci | szt. | 1
2322 | Kosz na śmieci | szt. | 2
2323 | Pojemnik na papier toaletowy | szt. | 2
2324 | Dozownik mydła w płynie | szt. | 2
2325 | Pojemnik na ręczniki papierowe | szt. | 2
2326 | Lustro ścienne | szt. | 2
2327 | Umywalka z blatem | kpl. | 1
2328 | Umywalka dla niepełnosprawnych | kpl. | 1
2329 | Stelaż podtynkowy z miską ustępową, spłuczką i przyciskiem do spłuczki | kpl. | 1
2330 | Stelaż podtynkowy z miską ustępową dostosowaną dla osób niepełnosprawnych, spłuczką i przyciskiem do spłuczki | kpl. | 1
2331 | Wieszak | szt. | 2
2332 | Poręcz łazienkowa dla niepełnosprawnych | kpl. | 1
2333 | Szczotka WC | kpl. | 2
2334 | Kosz na śmieci | szt. | 1
2335 | Tablica | szt. | 1
2336 | Gablota informacyjna | szt. | 1
2337 | Gablota szklana | szt. | 2
2338 | Szafa biurowa | szt. | 1
2339 | Stół konferencyjny | szt. | 6
2340 | Krzesło | szt. | 20
2341 | Szatnia mobilna | szt. | 1
2342 | Projektor | szt. | 1
2343 | Ekran projekcyjny | szt. | 1
2344 | Godło | szt. | 1
2345 | Herb Gminy Bobolice | szt. | 1
2346 | Kosz na śmieci | szt. | 1
2347 | Regal magazynowy | szt. | 3
2348 | Kosz na śmieci | szt. | 1
2349 | Regal magazynowy | szt. | 1
2350 | Szafa biurowa | szt. | 1
2351 | Kosz na śmieci | szt. | 1
2352 | Pojemnik na papier toaletowy | szt. | 1
2353 | Elektryczna suszarka do rąk | szt. | 1
2354 | Dozownik mydła w płynie | szt. | 1
2355 | Pojemnik na ręczniki papierowe | szt. | 1
2356 | Lustro ścienne | szt. | 1
2357 | Umywalka dla niepełnosprawnych | kpl. | 1
2358 | Stelaż podtynkowy z miską ustępową dostosowaną dla osób niepełnosprawnych, spłuczką i przyciskiem do spłuczki | kpl. | 1
2359 | Wieszak | szt. | 2
2360 | Poręcz łazienkowa dla niepełnosprawnych | kpl. | 1
2361 | Szczotka WC | kpl. | 1
2362 | Kosz na śmieci | szt. | 1
2363 | Kosz na śmieci | szt. | 2
2364 | Pojemnik na papier toaletowy | szt. | 1
2365 | Dozownik mydła w płynie | szt. | 1
2366 | Pojemnik na ręczniki papierowe | szt. | 1
2367 | Lustro ścienne | szt. | 1
2368 | Umywalki z blatem | kpl. | 1
2369 | Stelaż podtynkowy z miską ustępową, spłuczką i przyciskiem do spłuczki | kpl. | 1
2370 | Wieszak | szt. | 2
2371 | Pisuar | szt. | 1
2372 | Szczotka WC | kpl. | 1
2373 | Kosz na śmieci | szt. | 1
2374 | Regal magazynowy | szt. | 2
2375 | Szafa | szt. | 1
2376 | Kosz na śmieci | szt. | 1
2377 | Zmywarka | szt. | 1
2378 | Okap kuchenny | szt. | 1
2379 | Kuchenka elektryczna | szt. | 1
2380 | Lodówka | szt. | 1
2381 | Przeszklona szafa chłodnicza | szt. | 1
2382 | Czajnik elektryczny | szt. | 1
2383 | Warnik | szt. | 2
2384 | Filiżanki ze spodkiem | kpl. | 100
2385 | Talerz deserowy | szt. | 100
2386 | Koszyk na sztućce | szt. | 6
2387 | Łyżeczka | szt. | 150
2388 | Widelczyk do ciast | szt. | 100
2389 | kpl. sztućców obiadowych | kpl. | 30
2390 | Taca do serwowania | szt. | 10
2391 | Dzbanek | szt. | 10
2392 | Mlecznik | szt. | 2
2393 | Cukiernica | szt. | 2
2394 | Serwetnik | szt. | 2
2395 | Szklanki | szt. | 60
2396 | Śmietniczka stołowa | szt. | 2
2397 | Wózek kelnerski | szt. | 1
2398 | kpl. garnków | szt. | 2
2399 | Stół ze zlewem z baterią | kpl. | 1
2400 | Stół nad zmywarkę | szt. | 1
2401 | Szafka z szufladami | szt. | 1
2402 | Szafka | szt. | 1
2403 | Szafka | szt. | 2
2404 | Apteczka ścienna | szt. | 1
2405 | Kosz na śmieci | szt. | 1
2406 | Stół konferencyjny | szt. | 20
2407 | Krzesło | szt. | 80
2408 | Szatnia mobilna | szt. | 2
2409 | Godło duże | szt. | 1
2410 | Herb Gminy Bobolice | szt. | 1
2411 | Dekoracja | szt. | 1
2412 | Dekoracja mała | szt. | 1
2413 | Projektor | szt. | 1
2414 | Ekran projekcyjny | szt. | 1
2415 | Kosz na śmieci | szt. | 1
2416 | Regal magazynowy | szt. | 1
2417 | Kosz na śmieci | szt. | 1
2418 | Tablica | szt. | 1
2419 | Szatnia szafka | szt. | 24
2420 | Ława | szt. | 1
2421 | Kosz na śmieci | szt. | 1
2422 | Kosz na śmieci | szt. | 2
2423 | Pojemnik na papier toaletowy | szt. | 2
2424 | Elektryczna suszarka do rąk | szt. | 1
2425 | Dozownik mydła w płynie | szt. | 2
2426 | Pojemnik na ręczniki papierowe | szt. | 1
2427 | Lustro ścienne | szt. | 2
2428 | Umywalki z blatem | kpl. | 1
2429 | Stelaż podtynkowy z miską ustępową, spłuczką i przyciskiem do spłuczki | kpl. | 2
2430 | Wieszak | szt. | 2
2431 | Szczotka WC | kpl. | 2
2432 | Moduł prysznicowy | kpl. | 2
2433 | Kosz na śmieci | szt. | 1
2434 | Kosz na śmieci | szt. | 2
2435 | Pojemnik na papier toaletowy | szt. | 2
2436 | Elektryczna suszarka do rąk | szt. | 1
2437 | Dozownik mydła w płynie | szt. | 2
2438 | Pojemnik na ręczniki papierowe | szt. | 1
2439 | Lustro ścienne | szt. | 2
2440 | Umywalki z blatem | kpl. | 1
2441 | Stelaż podtynkowy z miską ustępową, spłuczką i przyciskiem do spłuczki | kpl. | 2
2442 | Wieszak | szt. | 2
2443 | Szczotka WC | kpl. | 2
2444 | Moduł prysznicowy | kpl. | 2
2445 | Kosz na śmieci | szt. | 1
2446 | Tablica | szt. | 1
2447 | Szatnia szafka | szt. | 24
2448 | Ława | szt. | 1
2449 | Kosz na śmieci | szt. | 1
2450 | Szatnia szafka | szt. | 2
2451 | Stół | szt. | 1
2452 | Krzesło | szt. | 2
2453 | Kosz na śmieci | szt. | 1
2454 | Kosz na śmieci | szt. | 1
2455 | Pojemnik na papier toaletowy | szt. | 1
2456 | Elektryczna suszarka do rąk | szt. | 1
2457 | Dozownik mydła w płynie | szt. | 1
2458 | Pojemnik na ręczniki papierowe | szt. | 1
2459 | Lustro ścienne | szt. | 1
2460 | Stelaż podtynkowy z miską ustępową, spłuczką i przyciskiem do spłuczki | kpl. | 1
2461 | Wieszak | szt. | 1
2462 | Szczotka WC | kpl. | 1
2463 | Moduł prysznicowy | kpl. | 1
2464 | Umywalka | szt. | 1
2465 | Kosz na śmieci | szt. | 1
2466 | Kosz na śmieci | szt. | 1
2467 | Pojemnik na papier toaletowy | szt. | 1
2468 | Elektryczna suszarka do rąk | szt. | 1
2469 | Dozownik mydła w płynie | szt. | 1
2470 | Pojemnik na ręczniki papierowe | szt. | 1
2471 | Lustro ścienne | szt. | 1
2472 | Stelaż podtynkowy z miską ustępową, spłuczką i przyciskiem do spłuczki | kpl. | 1
2473 | Wieszak | szt. | 1
2474 | Szczotka WC | kpl. | 1
2475 | Moduł prysznicowy | kpl. | 1
2476 | Umywalka | szt. | 1
2477 | Kosz na śmieci | szt. | 1
2478 | Szatnia szafka | szt. | 4
2479 | Stół | szt. | 1
2480 | Krzesło | szt. | 4
2481 | Kosz na śmieci | szt. | 1
2482 | Pojemnik na papier toaletowy | szt. | 1
2483 | Elektryczna suszarka do rąk | szt. | 1
2484 | Dozownik mydła w płynie | szt. | 1
2485 | Pojemnik na ręczniki papierowe | szt. | 1
2486 | Lustro ścienne | szt. | 1
2487 | Umywalka dla niepełnosprawnych | kpl. | 1
2488 | Stelaż podtynkowy z miską ustępową dostosowaną dla osób niepełnosprawnych, spłuczką i przyciskiem do spłuczki | kpl. | 1
2489 | Wieszak | szt. | 2
2490 | Poręcz łazienkowa dla niepełnosprawnych | kpl. | 1
2491 | Szczotka WC | kpl. | 1
2492 | Kosz na śmieci | szt. | 1
2493 | Kosz na śmieci | szt. | 2
2494 | Pojemnik na papier toaletowy | szt. | 1
2495 | Dozownik mydła w płynie | szt. | 1
2496 | Pojemnik na ręczniki papierowe | szt. | 1
2497 | Lustro ścienne | szt. | 1
2498 | Umywalki z blatem | kpl. | 1
2499 | Stelaż podtynkowy z miską ustępową, spłuczką i przyciskiem do spłuczki | kpl. | 1
2500 | Wieszak | szt. | 2
2501 | Pisuar | szt. | 1
2502 | Szczotka WC | kpl. | 1
2503 | Kosz na śmieci | szt. | 1
2504 | Tablica | szt. | 1
2505 | Szatnia szafka | szt. | 20
2506 | Ława | szt. | 1
2507 | Kosz na śmieci | szt. | 1
2508 | Tablica | szt. | 1
2509 | Szatnia szafka | szt. | 20
2510 | Ława | szt. | 1
2511 | Kosz na śmieci | szt. | 1
2512 | Stół konferencyjny | szt. | 15
2513 | Krzesło | szt. | 60
2514 | Szatnia mobilna | szt. | 2
2515 | Godło duże | szt. | 1
2516 | Herb Gminy Bobolice | szt. | 1
2517 | Dekoracja | szt. | 1
2518 | Dekoracja mała | szt. | 1
2519 | Projektor | szt. | 1
2520 | Ekran projekcyjny | szt. | 1
2521 | Szafa biurowa | szt. | 3
2522 | Tablica z planem ewakuacyjnym | szt. | 1
2523 | Tablica z planem ewakuacyjnym | szt. | 1
2524 | Kosz na śmieci | szt. | 1
2525 | Szafa na broń | szt. | 2
2526 | System alarmowy | szt. | 1
2527 | Kosz na śmieci | szt. | 1
2528 | Zestaw mikrofonów bezprzewodowych | szt. | 1
2529 | Krzesło | szt. | 2
2530 | Biurko | szt. | 1
2531 | Szafa biurowa | szt. | 1
2532 | Kosz na śmieci | szt. | 1
2533 | Pojemnik na papier toaletowy | szt. | 1
2534 | Elektryczna suszarka do rąk | szt. | 1
2535 | Dozownik mydła w płynie | szt. | 1
2536 | Pojemnik na ręczniki papierowe | szt. | 1
2537 | Lustro ścienne | szt. | 1
2538 | Stelaż podtynkowy z miską ustępową, spłuczką i przyciskiem do spłuczki | kpl. | 1
2539 | Wieszak | szt. | 1
2540 | Szczotka WC | kpl. | 1
2541 | Umywalka | szt. | 1
2542 | System sygnalizowania Włamania i Napadu | kpl. | 1
2543 | Przenośny Zestaw nagłośnieniowy | kpl. | 1