## Arkusz1
[8 empty] | P1 | https://www.e-metalzbyt.pl/profil-zamkniety-40x40x3-100cm-p-26345.html
ZESTAWIENIE BALUSTRAD BALKONÓW O WYM. 1,6x3,2m
ELEMENT | PRZEKRÓJ [mm] | DŁUGOŚĆ [mm] |  | ILOŚĆ [szt.] |  | CIĘŻAR [kg/1m] | CIĘŻAR CAŁKOWITY [kg]
P1 | 50x50x3 | 3360 |  | 2 |  | 4.44 | 59.6736
|  | 1680 |  | 4
P2 | 50x50x3 | 1200 |  | 8 |  | 4.44 | 42.624
|  |  | CIĘŻAR BALUSTRADY |  |  |  | 102.2976
NA OBIEKCIE ZAPROJEKTOWANO 61 BALKONÓW O WYM. 1,6X3,2m
[5 empty] | SUMARYCZNY CIĘZAR |  | 6240.1536
ZESTAWIENIE BALUSTRAD BALKONÓW O WYM. 1,6x2,75m
ELEMENT | PRZEKRÓJ [mm] | DŁUGOŚĆ [mm] |  | ILOŚĆ [szt.] |  | CIĘŻAR [kg/1m] | CIĘŻAR CAŁKOWITY [kg]
P1 | 50x50x3 | 2830 |  | 2 |  | 4.44 | 40.0488
|  | 1680 |  | 2
P2 | 50x50x3 | 1050 |  | 5 |  | 4.44 | 23.31
|  |  | CIĘŻAR BALUSTRADY |  |  |  | 63.3588
NA OBIEKCIE ZAPROJEKTOWANO 3 BALKONÓW O WYM. 1,6X2,75m
[5 empty] | SUMARYCZNY CIĘZAR |  | 190.0764
ZESTAWIENIE ŚCIANEK ODDZEILAJACYCH TARASY, WYM. 1,6x2,41m
ELEMENT | PRZEKRÓJ [mm] | DŁUGOŚĆ [mm] |  | ILOŚĆ [szt.] |  | CIĘŻAR [kg/1m] | CIĘŻAR CAŁKOWITY [kg]
P1 | 50x50x3 | 2410 |  | 2 |  | 4.44 | 35.6088
|  | 1600 |  | 2
NA OBIEKCIE ZAPROJEKTOWANO 11 ŚCIANEK ODDZIELAJACYCH TARASY
[5 empty] | SUMARYCZNY CIĘZAR |  | 391.6968