## Formularz ofertowy
KOSZTORYS OFERTOWY-załącznik nr 8 do SWZ
Budowa placu manewrowego w leśnictwie Tatary - oddział 444
Lp | Nr specyfikacji | Opis pozycji | Ilość | J.m. | Cena | Wartość
1 | Roboty przygotowawcze
1 | D-01.01.01 | Roboty pomiarowe przy liniowych robotach ziemnych - trasa dróg w terenie równinnym | 0.15 | ha
2 | D-01.01.01 | Geodezyjna inwentaryzacja powykonawcza | 0.15 | ha
3 | D-01.02.01 | Ręczne ścinanie i karczowanie krzaków i podszycia: dużej gęstości wraz z mechanicznym usunięciem i wywozem karp po wyciętych drzewach, uzupełnienie dołów po karpach piaskiem wraz z zagęszczeniem. | 0.15 | ha
2 | Roboty ziemne
4 | D-02.02.01 | Roboty ziemne wykonane koparkami podsiębiernymi w gruncie kat. III wraz z odwozem urobku na odległość do 500 m, profilowaniem i zagęszczeniem dna koryta. | 318.57 | m3
5 | D-02.03.01 | Formowanie nasypów o wysokości do 3,0 m , z zagęszczeniem nasypu, profilowaniem skarp z ziemi dostarczanej środkami transportu kołowego: grunt kat. III pochodzący z wykopu - nasyp po za koroną drogi | 318.57 | m3
3 | Podbudowy
6 | D-04.01.21 | Separacja i wzmocnienie podbudowy geotkaniną syntetyczną (wytrzymałość min. 40x40 kN/m, wydłużenie max. 10% w obu kierunkach) | 800 | m2
7 | D-04.02.01 | Warstwa odsączająca z piasku gruboziarnistego zagęszczona mechanicznie, o grubości warstwy po zagęszczeniu: 20 cm - jezdnia ( nawierzchnia z kruszywa ) | 799.85 | m2
8 | D-04.04.02 | Podbudowa z kruszywa łamanego stabilizowanego mechnicznie, betonowego 0-63 mm - warstwa dolna o gr. 25 cm | 797.1 | m2
4 | Nawierzchnie
9 | D-05.04.02 | Nawierzchnia z kruszywa łamanego stabilizowanego mechnicznie, kamiennego ( ze skały litej ) 0-31,5 mm - warstwa górna o gr. 7 cm | 740 | m2
5 | Roboty wykończeniowe
10 | D-06.03.01 | Nawiązania i miejsca składowe z gruntu rodzimego - grubość zmienna | 554 | m2
wartość kosztorysowa robót:
podatek VAT 23%:
wartość robót brutto:
słownie wartość robót brutto:…………………………………………………………………………………………………………………………………………………..
podpis: …………………………………………………………

## Strona tytułowa formularz
KOSZTORYS OFERTOWY nr: LAS-MLY-0002
Budowa | LASY PAŃSTWOWE
Obiekt | NADLEŚNICTWO MŁYNARY
A d r e s :
Opis robót : | Budowa placu manewrowego w leśnictwie Tatary - oddział 444
Inwestor : | Nadleśnictwo Młynary
Adres inwestora : | ul. 1-go Maja 21 A, 14-420 Młynary
Wykonawca :
A d r e s :
| Wartość kosztorysowa robót : | zł
| Podatek VAT .......... % : | zł
| Wartość robót ogółem : | zł
WIODĄCE NARZUTY I STAWKI KOSZTORYSU
| Stawka roboczogodziny R-g : | zł / r-g
| Narzut kosztów zakupu materiałów Kz : | %
| Narzut kosztów pośrednich Kp : | %
| Narzut zysku Z : | %
Podstawa wyceny :
Poziom cen :
Opracował :
Data :
Sprawdził :
Data :
| Inwestor : | Wykonawca :