## Kosztorys zbiorczy
„Przebudowa ulicy Kunickiego”, droga powiatowa nr 3121 C, przebudowa od km 0+000,00 do 0+683,46 km”
ZBIORCZE ZESTAWIENIE KOSZTÓW
L.p. | Wyszczególnienie elementu rozliczeniowego |  | WARTOŚĆ ROBÓT
|  |  | RAZEM NETTO | VAT 23 % | RAZEM BRUTTO
1 | Branża drogowa | droga
2 | Branża sanitarna | odwodnienie dróg
3 | Branża elektryczna | oświetlenie uliczne
Łącznie:

## 1_droga
KOSZTORYS OFERTOWY nr 1 - drogowy
Lp. | STWIORB | Opis robót | j.m. | Obmiar | Cena jedn. | Wartość
I. ROBOTY DROGOWE
Lp. | Podstawa | Opis | jedn.obm. | Obmiar
1 |  | Roboty przygotowawcze
1.1 |  | Roboty geodezyjne
1.1.1 | D-01.01 | Roboty pomiarowe przy liniowych robotach ziemnych - trasa dróg w terenie równinnym | km | 0.85
1.1.2 | D-01.01 | Powykonawcza inwentaryzacja geodezyjna | km | 0.85
1.2 |  | Roboty rozbiórkowe
1.2.1 | D-01.02 | Rozebranie nawierzchni z mieszanek mineralno-bitumicznych o grubości 10 cm | m2 | 4623.6
1.2.2 | D-01.02 | Rozebranie nawierzchni z brukowca | m2 | 4623.6
1.2.3 | D-01.02 | Rozebranie nawierzchni z mieszanek mineralno-bitumicznych o grubości 4 cm | m2 | 740.9
1.2.4 | D-01.02 | Rozebranie nawierzchni z kostki betonowej na podsypce cementowo-piaskowej | m2 | 1147.8
1.2.5 | D-01.02 | Rozebranie nawierzchni z płyt betonowych na podsypce cementowo-piaskowej | m2 | 1653.6
1.2.6 | D-01.02 | Rozebranie podbudowy z kruszywa o grubości 15 cm | m2 | 233.3
1.2.7 | D-01.02 | Rozebranie warstwy stabilizacji cementem o grubości 15 cm | m2 | 914.5
1.2.8 | D-01.02 | Rozebranie krawężników kamiennych | m | 346
1.2.9 | D-01.02 | Rozebranie krawężników betonowych | m | 1410
1.2.10 | D-01.02 | Rozebranie obrzeży betonowych | m | 2740
1.2.11 | D-01.02 | Rozebranie ław pod krawężniki i obrzeża z betonu | m3 | 252.29
1.2.12 | D-01.02 | Wywóz materiału z rozbiórki samochodami samowyładowczymi na odległość do 10 km z załadunkiem mechanicznym | t | 4908.79
1.2.13 | D-01.02 | Demontaż ogrodzenia stalowego na podmurówce | m | 4
1.2.14 | D-01.02 | Demontaż słupków U-12c | szt | 70
1.2.15 | D-01.02 | Wywóz materiałów z demontażu | kpl. | 1
1.3 |  | Urządzenia obce
1.3.1 | D-02.05 | Regulacja pionowa studzienek dla zaworów wodociągowych i gazowych | szt. | 85
1.3.2 | D-02.05 | Regulacja pionowa studzienek telefonicznych | szt. | 24
1.3.3 | D-02.05 | Ustawienie ogrodzenia stalowego na słupkach stalowych na podmurówce z klinkieru | m | 4
1.3.4 | D-02.05 | Zakładanie rur dwudzielnych na kable elektryczne i teletechniczne | m | 2790
1.3.5 | D-02.05 | Przebudowa hydrantu | kpl. | 6
1.3.6 | D-02.05 | Regulacja pionowa studzienek dla włazów kanałowych kanalizacji sanitarnej wraz z wymianą pierścienia odciążającego, płyty nastudziennej i włazu żeliwnego | kpl. | 55
2 |  | Roboty ziemne
2.1 | D-02.02 | Roboty ziemne wykonywane koparkami z transportem urobku na odległość do 10 km samochodami samowyładowczymi | m3 | 9331.668
2.2 | D-02.03 | Formowanie i zagęszczanie nasypów - wycena z wartością piasku | m3 | 3183.422
3 |  | Podbudowy
3.1 | D-03.01 | Profilowanie i zagęszczanie podłoża w gruncie kat. II-IV pod warstwy konstrukcyjne nawierzchni. | m2 | 9082.66
3.2 | D-03.02 | Warstwa ulepszonego podłoża z piasku o grubości 25 cm | m2 | 3084.1
3.3 | D-03.02 | Warstwa ulepszonego podłoża z piasku o grubości 40 cm | m2 | 4962.9
3.4 | D-03.04 | Warstwa mrozoochronna z piasku stabilizowanego cementem C 1,5/2 o grubości po zagęszczeniu 15 cm | m2 | 1048.8
3.5 | D-03.04 | Podbudowa pomocnicza z piasku stabilizowanego cementem C 3/4 o grubości po zagęszczeniu 18 cm | m2 | 4801.5
3.6 | D-03.03 | Podbudowa z kruszywa łamanego stabilizowanego mechanicznie o grubości po zagęszczeniu 15 cm | m2 | 1210.2
3.7 | D-03.03 | Podbudowa zasadnicza z kruszywa łamanego stabilizowanego mechanicznie o grubości po zagęszczeniu 20 cm | m2 | 3771.4
3.8 | D-03.03 | Podbudowa zasadnicza z kruszywa łamanego stabilizowanego mechanicznie o grubości po zagęszczeniu 25 cm | m2 | 1030.1
3.9 | D-03.06 | Podbudowa zasadnicza z betonu asfaltowego AC 22P gr. 7 cm | m2 | 3771.4
3.10 | D-03.05 | Mechaniczne oczyszczenie i skropienie emulsją asfaltową podbudowy z kruszywa; zużycie emulsji 0,3 - 0,5 kg/m2 | m2 | 3771.4
3.11 | D-03.05 | Mechaniczne oczyszczenie i skropienie emulsją asfaltową podbudowy bitumicznej; zużycie emulsji 0,3 - 0,5 kg/m2 | m2 | 3771.4
3.12 | D-03.05 | Mechaniczne oczyszczenie i skropienie emulsją asfaltową warstwy wiążącej; zużycie emulsji 0,1 - 0,3 kg/m2 | m2 | 3771.4
3.13 | D-03.05 | Warstwa mrozoochronna z piasku stabilizowanego cementem C 1,5/2 o grubości po zagęszczeniu 10 cm | m2 | 2035.3
4 |  | Nawierzchnie
4.1 | D-04.02 | Warstwa wiążąca z betonu asfaltowego AC 16W o grubości 5 cm | m2 | 3771.4
4.2 | D-04.01 | Warstwa ścieralna z betonu asfaltowego AC11S o grubości 4 cm | m2 | 3771.4
4.3 | D-04.04 | Nawierzchnia chodnika z kostki betonowej żółtej o grubości 6 cm na podsypce cementowo-piaskowej | m2 | 2024.9
4.4 | D-04.04 | Nawierzchnia z kostki betonowej czerwonej bezfazowej o grubości 6 cm na podsypce cementowo-piaskowej | m2 | 10.4
4.5 | D-04.04 | Nawierzchnia z kostki betonowej grafitowej o grubości 8 cm na podsypce cementowo-piaskowej | m2 | 1027.2
4.6 | D-04.04 | Nawierzchnia z kostki betonowej czerwonej o grubości 8 cm na podsypce cementowo-piaskowej | m2 | 317.3
4.7 | D-04.04 | Nawierzchnia z kostki betonowej szarej o grubości 8 cm na podsypce cementowo-piaskowej | m2 | 734.4
4.8 | D-04.06 | Nawierzchnia z prefabrykowanych płyt betonowych ażurowych o grubości 10 cm wypełninych kruszywem kamiennym na podsypce piaskowej | m2 | 161.4
5 |  | Krawężniki i obrzeża
5.1 | D-05.01 | Krawężniki betonowe o wymiarach 15x30 cm z wykonaniem ław betonowych o przekroju 0,075 m3 na podsypce cementowo-piaskowej | m | 1051
5.2 | D-05.01 | Krawężniki betonowe wjazdowe o wymiarach 15x22 cm z wykonaniem ław betonowych o przekroju 0,0675 m3 na podsypce cementowo-piaskowej | m | 703
5.3 | D-05.01 | Oporniki betonowe o wymiarach 12x25 cm z wykonaniem ław betonowych o przekroju 0,0675 m3 na podsypce cementowo-piaskowej | m | 539.6
5.4 | D-05.03 | Obrzeża betonowe o wymiarach 30x8 cm na podsypce cementowo-piaskowej, spoiny wypełnione zaprawą cementową | m | 1155.8
5.5 | D-05.03 | Ława pod obrzeża betonowa z oporem o przekroju 0,043m3 | m3 | 49.7
6 |  | Zieleń
6.1 | D-07.01 | Rozścielenie ziemi urodzajnej na terenie płaskim | m3 | 57.36
6.2 | D-07.01 | Wykonanie trawników dywanowych siewem na gruncie z nawożeniem | m2 | 573.6
6.3 | D-07.01 | Ręczna pielęgnacja trawników dywanowych przez cały pełen okres wegatacji | m2 | 573.6
7 |  | Urządzenia bezpieczeństwa ruchu
7.1 | D-06.01 i D 06.02 | Opracowanie czasowej organizacji ruchu wraz z jej wprowadzeniem | kpl. | 1
7.2 | D-06.01 i D 06.02 | Wykonanie docelowej organizacji ruchu zgodnie z projektem SOR | kpl. | 1
RAZEM NETTO

## 2_odwodnienie dróg
KOSZTORYS OFERTOWY NR 2 - odwodnienie dróg
Lp. | STWIORB | Opis robót | j.m. | Obmiar | Cena jedn. | Wartość
III. BRANŻA SANITARNA
D-03.00.00.00 ODWODNIENIE KORPUSU DROGOWEGO
D-03.02.01. Kanalizacja deszczowa
Roboty ziemne
1 | D-03.02.01. | Roboty pomiarowe przy liniowych robotach ziemnych. | km | 0.962
2 | D-03.02.01. | Wykopy oraz przekopy wykonywane koparkami podsiębiernymi 0.40 m3 na odkład w gruncie kat.III-IV | m3 | 2736.04
3 | D-03.02.01. | Pełne umocnienie ścian wykopów wraz z rozbiórką palami szalunkowymi stalowymi (wypraskami) w gruntach suchych ; wykopy o szerokości 1,6 m i głębokości do 3.0 m; grunt kat. I-IV | m2 | 3305.33
4 | D-03.02.01. | Podłoża pod kanały i obiekty z materiałów sypkich grubości 10 cm | m3 | 121.06
5 | D-03.02.01. | Zasypka i obsypka rurociągów z materiałów sypkich grub. 30 cm | m3 | 705.92
6 | D-03.02.01. | Zasypanie wykopów z zagęszcz.mechanicznym ubijakami (gr.warstwy w stanie luźnym 25 cm) piasek z dowozu | m3 | 1380.51
7 | D-03.02.01. | Roboty ziemne wykonywane koparkami podsiębiernymi o poj. łyżki 0.40 m3 w gruncie kat. I-III w ziemi uprzednio zmagazynowanej w hałdach z transportem urobku na odległość do 1 km samochodami samowyładowczymi | m3 | 2736.04
8 | D-03.02.01. | Dodatek za każdy rozpoczęty 1 km transportu ziemi samochodami samowyładowczymi po drogach o nawierzchni utwardzonej(kat.gr. I-IV) - odległość do 10 km Krotność = 9 | m3 | 2736.04
Roboty montażowe
9 | D-03.02.01. | Kanały z rur PVC łączonych na wcisk o śr. zewn. 500 mm | m | 276.63
10 | D-03.02.01. | Kanały z rur PVC łączonych na wcisk o śr. zewn. 400 mm | m | 84.75
11 | D-03.02.01. | Kanały z rur PVC łączonych na wcisk o śr. zewn. 315 mm | m | 451.28
12 | D-03.02.01. | Studnia kanalizacyjna wysokosci do 2,0m prefabrykowana średnicy 1,2m z betonu C35/45 , wodoszczelnego w-8 , z kineta ,otworami na przewód główny i przykanaliki, uszczelkami i włazem z żeliwa szarego klasy D400 ryglowanym | stud. | 17
13 | D-03.02.01. | Studnia kanalizacyjna wysokosci do 3,0m prefabrykowana średnicy 1,2m z betonu C35/45 , wodoszczelnego w-8 ,otworami na przelewy i przykanaliki , uszczelkami i włazem z żeliwa szarego klasy D400 ryglowanym | stud. | 20
14 | D-03.02.01. | Studzienki ściekowe uliczne betonowe o śr.500 mm z osadnikiem bez syfonu | szt. | 15
15 | D-03.02.01. | Studzienki ściekowe uliczne z tworzyw sztucznych bez osadnika i syfonu | szt. | 38
16 | D-03.02.01. | Kanały z rur PVC łączonych na wcisk o śr. zewn. 200 mm | m | 222.2
17 | D-03.02.01. | Wykonanie właczeń istniejacych przykanalików DN150-300 w przebudowywany kanał PVC. | kpl | 18
18 | D-03.02.01. | Wykonanie właczenia projektowanej kanalizacji w istniejące wyloty | kpl | 2
19 | D-03.02.01. | Próba szczelności kanałów rurowych o śr.nom. 200 mm | m | 222.2
20 | D-03.02.01. | Próba szczelności kanałów rurowych o śr.nom. 315 mm | m | 451.28
21 | D-03.02.01. | Próba szczelności kanałów rurowych o śr.nom. 400 mm | m | 84.75
22 | D-03.02.01. | Próba szczelności kanałów rurowych o śr.nom. 500 mm | m | 276.63
23 | D-03.02.01. | Montaż rur ochronnych o śr.nom. do 250 mm | m | 86
24 | D-03.02.01. | Montaż separatora koalescencyjnego Sep 1 zintegrowany z osadnikiem i kanałem odciażającym z transportem i kosztami zakupu oraz dodatkowymi elementami zabudowy | kpl. | 1
25 | D-03.02.01. | Montaż separatora koalescencyjnego Sep 2 zintegrowany z osadnikiem i kanałem odciażającym z transportem i kosztami zakupu oraz dodatkowymi elementami zabudowy | kpl. | 1
26 | D-03.02.01. | Montaż przepompowni PD1 z transportem i kosztami zakupu oraz dodatkowymi elementami zabudowy, armatury oraz kolektorem tłocznym | kpl. | 1
Roboty inne
27 | D-03.02.01. | Zamulenie istniejących kanałów o śr do 400mm chudą mieszanką cementowo - piaskową za pomocą pompy | m | 200
28 | D-03.02.01. | Demontaż istniejącej kanalizacji deszczowej o śr. do 400 mm wraz z studniami rewizyjnymi, wpustami deszczowymi oraz przykanalikami | m | 663
RAZEM NETTO

## 3_oświetlenie
KOSZTORYS OFERTOWY NR 3 - oświetlenie uliczne
Lp. | STWIORB | Opis robót | j.m. | Obmiar | Cena jedn. | Wartość
Oświetlenie uliczne - instalacja
1 | 07.07.01 | Roboty pomiarowe przy liniowych robotach ziemnych (drogi). Trasa dróg w terenie równinnym ( Obsługa geodezyjna) | 0.859 | km
2 | 07.07.01 | Ręczne kopanie rowów dla kabli w gruncie kategorii III (zeszyt nr 11/99) | 274.88 | m3
3 | 07.07.01 | Nasypanie warstwy piasku na dnie rowu kablowego o szerokości do 0,4 m | 1718 | m
4 | 07.07.01 | Ręczne zasypywanie rowów dla kabli w gruncie kategorii III (zeszyt nr 11/99) | 206.16 | m3
5 | 07.07.01 | Zagęszczenie nasypów ubijakami mechanicznymi,grubość zagęszczonej warstwy w stanie luźnym 25 cm.Kategoria gruntu III-IV | 206.16 | m3
6 | 07.07.01 | Układanie rur ochronnych z PCW o średnicy do 110 mm w wykopie | 321 | m
7 | 07.07.01 | Układanie rur ochronnych z PCW o średnicy do 75 mm w wykopie | 538 | m
8 | 07.07.01 | Układanie kabli wielożyłowych o masie do 1,0 kg/m | 1003 | m
9 | 07.07.01 | Montaż opraw A do jednej lampy LED na zamontowanym wysięgniku | 23 | szt
10 | 07.07.01 | Obróbka na sucho kabli energetycznych wielożyłowych z żyłami aluminiowymi na napięcie do 1 kV. Zarobienie końca kabla 5-żyłowego o przekroju żył do 50 mm2 | 46 | szt
11 | 07.07.01 | Wykopy o głębokości do 1,5 m wraz z zasypaniem urobku dla słupów energetycznych.Kategoria gruntu III | 16.91 | m3
12 | 07.07.01 | Ręczne stawianie słupów stalowych o masie do 250 kg dla oświetlenia zewnętrznego w gruncie kategorii IV | 23 | szt
13 | 07.07.01 | Montaż wysięgnika rurowego o ciężarze do 30 kg na słupie | 23 | szt
14 | 07.07.01 | Montaż tabliczek bezpiecznikowych na konstrukcji | 23 | szt
15 | 07.07.01 | Wciąganie przewodów z udziałem podnośnika samochodowego w słup lub rury osłonowe | 230 | m
16 | 07.07.01 | Układanie bednarki o przekroju do 120 mm2 w rowach kablowych | 905 | m
17 | 07.07.01 | Montaż szafki oświetlenia ulicznego SO | 1 | szt
18 | 07.07.01 | Badanie skuteczności zerowania - pomiar pierwszy | 23 | pomiar
19 | 07.07.01 | Badanie linii kablowej nn o ilości żył do 4 | 23 | odcinek
20 | 07.07.01 | Badanie uziemienia ochronnego lub roboczego-pomiar pierwszy | 31 | pomiar
Oświetlenie uliczne - demontaże
21 | 07.07.01 | Demontaż opraw z zamontowanego wysięgnika | 19 | szt.
22 | 07.07.01 | Demontaż wysięgnika rurowego o ciężarze do 30 kg ze słupa | 19 | szt.
RAZEM NETTO