## Arkusz1
PRZEDMIAR
Remont posadzki aulii w Szkole Podstawowej nr 1 w Plewiskach
POZ | Nazwa pozycji przedmiarowej | Jedn. miary | Ilość
1. | Roboty rozbiórkowe
1.1. | Zerwanie posadzki z wykładziny podłogowej wraz z cokolikami | m2 | 138
1.2. | Rozebranie podłoża z betonu żwirowego grub. do 5 cm | m3 | 6.9
1.3. | Rozebranie izolacji poziomej z płyt styropianowych na wierzchu konstrukcji na sucho | m2 | 138
1.4. | Usunięcie z budynku materiałów z rozbiórki wraz z ich wywozem i utylizacją | kpl. | 1
2. | Wykonanie posadzki
2.1. | Izolacja z folii polietylenowej szerokiej grub. 0,3 mm | m2 | 138
2.2. | Izolacja pozioma z płyt styropianowych grub. 5 cm na wierzchu konstrukcji na sucho | m2 | 138
2.3. | Podkłady betonowe wykonane "Miksokretem" w pomieszczeniach o pow. ponad 8 m2 grub. 5 cm | m2 | 138
2.4. | Posadzka cementowa - dodatek za zbrojenie siatką stalową fi 5 mm o oczkach 15 x 15 cm | m2 | 138
2.5. | Warstwa wyrównująca grub. 3 mm w pomieszczeniach ponad 8 m² z zaprawy samopoziomującej | m2 | 138
2.6. | Posadzka z wykładziny rulonowej PUR, homogeniczna, rolowana, która powinna spełniać następujące minimalne parametry istotne: - grubość warstwy ścieralnej wg EN 429 – min. 2,0 mm, - klasa użytkowa wg EN 685 – 34/43, - klasa ogniowa – BflS1, - klasa antypoślizgowości wg DIN 51130 - min. R9 - całkowita emisja LZO (po 28 dniach) ≤ 10 μg/ m3 Wykładzina wywinięta na ścianę na wys. min. 10 cm jako cokolik, kolorystyka do ustalenia z Zamawiającym | m2 | 138