## Arkusz1
Dane adresowe firmy składającej ofertę
L.P. | Przedmiot zamówienia | J.m. | ilość | Cena jednostkowa netto | Wartość netto | Stawka VAT | Wartość VAT | Wartość brutto | Nazwa, producent i nr katalogowy oferowanego produktu
1 | Pas w osi Y do Creality S10 Pro v.2 (2GT, W6-L 890 mm) • Materiał wykonania: tworzywo sztuczne • Typ paska: zębaty 2GT • Szerokość paska: 6 mm • Długość paska: 890 mm ±1,5mm • Zastosowanie: osie Y • Przekrój płaski • Kompatybilny z modelami drukarek 3D: CR-10S Pro V2 lub równoważne | szt | 5 |  | 0 |  | 0 | 0
2 | Pas w osi X do Creality S10 Pro v.2 (2GT, W6-L 890mm) • Materiał wykonania: tworzywo sztuczne • Typ paska: zębaty 2GT • Szerokość paska: 6 mm • Długość paska: 934 mm +1,5mm • Zastosowanie: osie X • Przekrój płaski • Kompatybilny z modelami drukarek 3D: CR-10S Pro V2 lub równoważne | szt | 3 |  | 0 |  | 0 | 0
3 | Złączka wtykowe Push-Fitting do drukarki Creality CR-10S Pro V2, wariant Hotend, ze stali nierdzewnej lub równoważny | szt | 10 |  | 0 |  | 0 | 0
4 | Capricorn, TL Przezroczysty PTFE Bowden, Wszechstronny PTFE do drukarek 3D, 1,75/2m • Średnica filamentu: 1,75 mm • Średnica zewnętrzna: 2 mm ± 0.05mm • Średnica zewnętrzna: 4 mm ± 0.05mm • Długość: 2m lub równoważne | szt | 1 |  | 0 |  | 0 | 0
5 | Hotend do Creality S10 Pro v.2 • Materiał produktu: stop aluminium • Rozmiar dyszy: 0,4 / 1,75 mm • Voltage: 24V 40W • Temperatura pracy: 20 ° C ~ + 260 ° C • Długość przewodu: 1M • Długość rury PTFE: 0,5 m • Kompatybilne modele: seria Creality3D CR-10s Pro • Biały przewód to termistor 100K; czerwony przewód to pręt grzejny 24 V 100 W. lub równoważne | szt | 2 |  | 0 |  | 0 | 0
6 | Termistor Hotend wymienny termistor do drukarki Creality S10 Pro v.2 lub równoważne | szt | 5 |  | 0 |  | 0 | 0
7 | Wymienny wkład grzewczy od Creality 3D S10 Pro v.2 lub równoważne | szt | 5 |  | 0 |  | 0 | 0
8 | Rurka teflonowa PTFE 2/4 2mm/4mm 1m niebieska • przeznaczona pod filament 1,75 mm • średnica zewnętrzna: 4 mm • średnica wewnętrzna: 2 mm • ciśnienie pracy: 13 bar • ciśnienie rozrywające: 40 bar • minimalny promień gięcia: 35 mm • temperatura pracy: -60°C do 260°C • kolor: niebieski • stan: fabrycznie nowy lub równoważne | szt | 10 |  | 0 |  | 0 | 0
9 | Rurka teflonowa PTFE 2/4 2mm/4mm 1m druk 3d Bowden • Średnica zewnetrzna 4mm • Średnica wewnętrzna 2mm • Długość 100cm lub równoważne | szt | 10 |  | 0 |  | 0 | 0
10 | Rurka Teflonowa PTFE 2/3 mm 1mb • Średnica wewnętrzna: 2mm • Średnica zewnętrzna: 3mm • Ciśnienie pracy: 13bar • Ciśnienie rozrywające: 40bar • Minimalny promień gięcia: 35mm • Temperatura pracy: -60*C do 260*C. • Długość: 1 mb • Kolor: biały lub równoważne | szt | 10 |  | 0 |  | 0 | 0
11 | RURKA TEFLONOWA PTFE 3*4 MM DO DRUKAREK 3D BIAŁA • Materiał wykonania: Politetrafluoroetylen - PTFE • Średnica wewnętrzna: 3 mm • Średnica zewnętrzna: 4 mm • Ciśnienie pracy: 13bar • Ciśnienie rozrywające: 40bar • Minimalny promień gięcia: 35mm • Temperatura pracy: -60ºC do 260ºC. • Długość: 1 mb • Kolor: biały lub równoważne | szt | 2 |  | 0 |  | 0 | 0
| Razem |  |  |  | 0 |  |  | 0
Przywołanie nazwy produktu, nazwy producenta, numeru katalogowego jest doprecyzowaniem opisu przedmiotu zamówienia. Zamawiający dopuszcza zaoferowanie towarów równoważnych. Zaproponowane przez Wykonawców w ofercie produkty równoważne muszą posiadać parametry jakościowe, techniczne i fizykochemiczne (skład surowcowy, skład chemiczny, przeznaczenie i konsystencję), oraz wielkość opakowania i jego rodzaj, nie gorsze niż produkty wyszczególnione przez Zamawiającego w opisie przedmiotu zamówienia.
…………………………………………………….
(podpis Wykonawcy lub upoważnionego przedstawiciela)