## Przedmiar
PRZEDMIAR ROBÓT - Część 3
Remont drogi powiatowej nr 1932C Sipiory - Czerwonak w km 0+360 - 0+865 (505 mb) i w km 4+850 (55 mb)
Lp. | Poz. kat. | Nazwa i opis pozycji | Jedn. | Ilość
Obliczenia
1 | 2 | 3 | 4 | 5
I. ROBOTY PRZYGOTOWAWCZE
1 |  | Roboty pomiarowe w terenie równinnym | km | 0.56
2 |  | Roboty ziemne - zebranie warstwy humusu o grubości 10 cm z poboczy (wywóz urobku, miejsce składowania i utylizacja po stronie Wykonawcy)
|  | m³: 2*1.0*505.0*0.1 | m³ | 101
II. JEZDNIA
3 |  | Wyrównanie istniejącej nawierzchni kruszywem natrualnym łamanym 0/31,5 - grubość warstwy 10 cm
|  | m³: 505,0*4,0*0,1 | m³ | 202
4 |  | Skropienie podbudowy kationową emulsją asfaltową C60 B3 ZM w ilości 1,0 kg/m²
|  | m³: 4,0*505,0 | m² | 2020
5 |  | Ułożenie warstwy ścieralnej z betonu asfaltowego AC 11 S o grubości 5 cm wg PN-EN 13108-1 | m² | 2020
6 |  | Montaż barier sprężystych wraz z zakończeniami na przepuście | mb | 44
7 |  | Wykonanie poboczy z kruszywa naturalnego, łamanego 0/31.5 o gr. 10 cm
|  | m³: 2*1.5*505.0 | m² | 1515
IIi. ZJAZDY
8 |  | Roboty ziemne - zebranie warstwy humusu o grubości 15 cm (wywóz urobku, miejsce składowania i utylizacja po stronie Wykonawcy)
|  | m³: 2.0*5.0*10*0,1 | m³ | 10
9 |  | Profilowanie i zagęszczenie dna wykopów
|  | m³: 2.0*5.0*10 | m² | 100
10 |  | Ułożenie warstwy podbudowy z kruszywa naturalnego, łamanego 0/31.5 o gr. 15 cm stabilizowanego mechanicznie | m² | 100
11 |  | Skropienie podbudowy kationową emulsją asfaltową C60 B3 ZM w ilości 1,0 kg/m² | m² | 100
12 |  | Ułożenie warstwy ścieralnej z betonu asfaltowego AC 11 S o grubości 5 cm wg PN-EN 13108-1 | m² | 100
III. REMONT NAWIERZCHNI NA PRZEPUŚCIE W KM 4+850
13 |  | Mechaniczne oczyszczenie nawierzchni bitumicznej
|  | m²: 55,0*5,0 | m² | 275
14 |  | Remont nawierzchni bitumicznej masami MMA bez obcinania krawędzi wyboju | t | 2
15 |  | Frezowanie istniejącej nawierzchni bitumicznej o grubości 5 cm (wywóz, miejsce składowania i utylizacja po stronie Wykonawcy)
|  | m²: 2*5,0*6,0 | m² | 60
16 |  | Skropienie istniejącej nawierzchni kationową emulsją asfaltową C60 B3 ZM w ilości 0.3 kg/m² | m² | 275
17 |  | Ułożenie siatki szklano-węglowej przesączonej asfaltem z posypką z piasku kwarcowego oraz zabezpieczonej folią o wytrzymałości na rozciąganie: - wzdłuż 120 kN/m i w poprzek pasma większe lub równe 200 kN/m | m² | 275
18 |  | Ułożenie warstwy ścieralnej z betonu asfaltowego AC 11 S o grubości 6 cm wg PN-EN 13108-1 | m² | 275
19 |  | Montaż barier sprężystych prostych i zaokrąglonych wraz z zakończeniami | mb | 44
20 |  | Roboty ziemne - dowóz materiału zagęszczalnego o wskaźniku różnoziarnistości k ≥ 5 na pobocza i skarpy (pozyskanie po stronie Wykonawcy)
|  | m³: 2*1.5*5,0*0,5 | m³ | 8
[5 empty] | Suma netto | 0
[5 empty] | VAT 23% | 0
[5 empty] | Suma brutto | 0