## Obiekt 1 - Budynek Prasy Rolowe
Załącznik 5.1.
Budowa instalacji oddzielnego przemiału składników do do produkcji cementu ETAP 2 Prasa Rolowa
Lista cen ofertowych - ETAP II - Obiekt 1
Branża konstrukcyjno - budowlana + branża instalacyjna
l.p. | Zakres rzeczowy | Przemiar | jednostka | c.j. | wartość
[zł netto]
1. Konstrukcje żelbetowe i murowe |  |  |  |  | 0
1. | Konstrukcja główna - żelbetowa część żelbetowa powyżej fundamentów do poziomu +20,60m | 1512 | m3 |  | 0 | 2 x50zł za kamień | stabilizacja 40 | kostka 120 | 20 korytowanie
2. | Konstrukcja główna - żelbetowa - zbrojenie część żelbetowa powyżej fundamentów do poziomu +20,60m | 261783 | kg |  | 0
3. | Konstrukcja główna - żelbetowa od poziomu +20,60m do poziomu +38,80m | 1238.1 | m3 |  | 0
4. | Konstrukcja główna - żelbetowa - zbrojenie od poziomu +20,60m do poziomu +38,80m | 211532 | kg |  | 0
5. | Konstrukcja główna - żelbetowa powyżej poziomu +38,80m | 165.91 | m3 |  | 0
6. | Konstrukcja główna - żelbetowa - zbrojenie popwyżej poziomu +38,80m | 19691 | kg |  | 0
2. Konstrukcje stalowe |  |  |  |  | 0
1. | Penthouse - konstrukcje stalowe | 265000 | kg |  | 0
2. | Penthouse - kraty | 18000 | kg |  | 0
3. | Penthouse - balustrady i drabiny | 7000 | kg |  | 0
4. | Pomosty wewnętrzne - konstrukcja stlowa (z uwzględnieniem drabin i balustrad) | 198800 | kg |  | 0
5. | Kraty pomostowe | 33400 | kg |  | 0
6. | Rygle obudowy | 29100 | kg |  | 0
7. | Obudowa wentylatora | 21100 | kg |  | 0
8. | Wykonanie podlewek słupów stalowych | 1 | kpl |  | 0
9. | Konstrukcja wsporcza kanałów gorących gazów - (obiekt 9.) | 13900 | kg |  | 0
3. Lekka obudowa ścian i pokrycie dachowego |  |  |  |  | 0
1. | Płyty warstwowe ścienne Ruuki SPB 120 WE Wypełnienie z wełny mineralnej, grubość okładzin wg. projektu montazowego - kalkulacji wiatrowej. | 7050 | m2 |  | 0
2. | Płyty warstwowe ścienne Ruuki SPB 80 W Wypełnienie z wełny mineralnej, grubość okładzin wg. projektu montazowego - kalkulacji wiatrowej. | 5230 | m2 |  | 0
3. | Płyty warstwowe dachowe SPB 120 WE Wypełnienie z wełny mineralnej grubość okładzin wg. projektu montazowego - kalkulacji wiatrowej. | 1200 | m1 |  | 0
4. | Płyty warstwowe dachowe SPB 80 WE Wypełnienie z wełny mineralnej grubość okładzin wg. projektu montazowego - kalkulacji wiatrowej. | 250 | m2 |  | 0
5. | Pokrycie dachu, o izolacyjnośc akustycznej min46dB: - Blacha trapezowa T35 gr1,0mm; - Folia PE 0,2mm; - Profile dystansowe (kapeluszowe) + wypełnienie wełną mineralną (dachową) 50mm; - Płyta warstwowa dachowa Ruuki SPB 120WE; - Wełna mineralna "dachowa" np. Rockwool MONROCK. - 20mm; - Membrana EPDM. | 1200 | m2 |  | 0
6. | Obróbki blacharskie indywidualne gr.0,5mm RAL w nawiązaniu do koloru elewacji | 126 | m2 |  | 0
7. | Uszczelnienie przejść technologicznych przez połać dachu | 1 | kpl |  | 0
8. | Obróbka blacharska przejść technologicznych przez ściany z płyt warstwowych. | 1 | kpl |  | 0
9. | System odwodnienia dachu - rynna Ø180mm - kolor: RAL 9006 - komplet akcesoriów m.in. mocowania, - przewody grzewcze wraz z ich zasilaniem | 84 | mb |  | 0
10. | System odwodnienia dachu - rura spustowa Ø150mm - kolor: RAL 9006 - komplet akcesoriów m.in.. mocowania i czyszczaki rewizyjne | 270 | mb |  | 0
11. | Elewacja budynku do poziomu 300mm ponad P.T., - Ściana żelbetowa (w pozycji 1.1.); - Hydroizolacja bitumiczna; - Styrodur 100mm; - Tynk silikatowy BSO 2mm RAL 7015; | 60 | m2 |  | 0
12. | Elewacja budynku powyżej poziomu 300mm ponad P.T., - Ściana żelbetowa (w pozycji 1.1.); - Wełna mineralna 100mm; - Tynk silikatowy BSO 2mm RAL 7015; | 530 | m2 |  | 0
13. | Malowanie ścian zewnętrznych farbą do betonu klatka schodowa, pom. techniczne, szyb windowy | 770 | m3 |  | 0
4. Roboty rozbiórkowe / adaptacja istniejącej konstrukcji |  |  |  |  | 0
5. Stolarka okienna, drzwiowa + bramy |  |  |  |  | 0
1. | Brama zewnętrzna dwuskrzydłowa 4,0m x 10,0m z wycięciem na belkę Izolacyjność akustyczna 50dB Kolor grafitowy RAL 7015 | 1 | szt |  | 0
2. | Brama zewnętrzna rolowana 8,0m x 6,0m zestaw Sumaryczna izolacyjność akustyczna 50dB Kolor grafitowy RAL 7015 | 2 | szt |  | 0
3. | Brama zewnętrzna rolowana 4,0m x 5,8m zestaw Sumaryczna izolacyjność akustyczna 50dB Kolor grafitowy RAL 7015 | 2 | szt |  | 0
4. | Brama zewnętrzna dwuskrzydłowa 3,5m x 3,5m Izolacyjność akustyczna 50dB Kolor grafitowy RAL 7015 | 1 | szt |  | 0
5. | Brama zewnętrzna dwuskrzydłowa 6,0m x 6,0m z wycięciem na belkę Izolacyjność akustyczna 50dB Kolor grafitowy RAL 7015 | 1 | szt |  | 0
6. | Drzwi zewnętrzne stalowe 0,9m x 2,0m Izolowane termicznie Kolor grafitowy RAL 7035 Antypaniczne Z samozamykaczem | 10 | szt |  | 0
7. | Brama wewnętrzna dwuskrzydłowa 3,0m x 3,0m Kolor grafitowy RAL 7015 | 2 | szt |  | 0
8. | Drzwi wewnętrzne stalowe 0,9m x 2,0m Izolowane termicznie Kolor grafitowy RAL 7035 Antypaniczne Z samozamykaczem | 10 | szt |  | 0
9. | Drzwi wewnętrzne stalowe 0,9m x 2,4m Izolowane termicznie Kolor grafitowy RAL 7035 Antypaniczne Z samozamykaczem | 10 | szt |  | 0
6. Prace wykońćzeniowe (tynki, posadzki, podłogi techniczne) |  |  |  |  | 0
1. | Malowanie ścian wewnętrznych farbą do betonu klatka schodowa, pom. techniczne, szyb windowy | 140 | m2 |  | 0
2. | Wkończenie posadzki powłoką niepylącą, antypoślizgową, szczelną - farba posadzkowa do betonu | 3200 | m2 |  | 0
7. Ochrona ppoż |  |  |  |  | 0
1. | Wyposażenie obiektu w podręczny sprzęt gaśniczy, ozkanowanie BHP, przeciwpożarowe i ewakuacyjne zgodnie z aktualnymi przepisami o ochronie ppoż. | 1 | kpl |  | 0
8. Instalacja wod-kan |  |  |  |  | 0
1. | Kompleksowa realizacja podejść kanalizacji deszczowej wraz z podpięciem pionów (rur spustowych) systemu odwodnienia dachu | 1 | kpl |  | 0
2. | Kompleksowa realizacja instalacji wodociągowych wody pitnej i ppożarowej zgodnie z projektem wykonawczym | 1 | kpl |  | 0
9. Instalacje HVAC |  |  |  |  | 0
1. | Kopleksowa realizacja instalacji HVAC zgodnie z PW wraz z jej zasilaniem | 1 | kpl |  | 0
10. Drogi i place |  |  |  |  | 0
1. | Kopleksowa realizacja zakresu drogowego zgodnie z PW | 1 | kpl |  | 0
RAZEM: |  |  |  |  | 0

## Obiekt 3+p1 - SO20 i SO6_SO7
Załącznik 5.1.
Budowa instalacji oddzielnego przemiału składników do do produkcji cementu ETAP 2 Prasa Rolowa
Lista cen ofertowych - ETAP II - Obiekt 3 + p1 - SO20 i SO6_SO7
Branża konstrukcyjno - budowlana + branża instalacyjna
l.p. | Zakres rzeczowy | Przemiar | jednostka | c.j. | wartość
[zł netto]
1. Konstrukcje żelbetowe i murowe |  |  |  |  | 0
1. | Konstrukcja główna żelbetowa - ob.3 - SO20 | 320 | m3 |  | 0 | 2 x50zł za kamień | stabilizacja 40 | kostka 120 | 20 korytowanie
2. | Kanał kablowy żelbetowy + studzienka kablowa - ob.3 - SO20 | 80 | m3 |  | 0
3. | Konstrukcja główna żelbetowa - ob.p3 - SO6 SO7 | 36 | m3 |  | 0
2. Konstrukcje stalowe |  |  |  |  | 0
1. | Konstrukcja stalowa w obrębie SO20 | 8700 | kg |  | 0
2. | Konstrukcja stalowa w obrębie SO6 _ SO7 | 500 | kg |  | 0
3. | Balustrady i drabiny | 1200 | kg |  | 0
4. | Krata pomostowa | 1900 | kg |  | 0
3. Lekka obudowa ścian i pokrycie dachowego |  |  |  |  | 0
SO20
1. | Pokrycie dachu, odporność ppoż REI 30: - Płyta żelbetowa (w pozycji 1.1.); - Folia PE 0,2mm, klejona, na zakład; - Warstwa klinów spadkowych z wełny mineralnej; - Wełna mineralna "dachowa" np. Rockwool ROOFROCK 200mm; - Membrana EPDM.- Membrana EPDM. | 139 | m2 |  | 0
2. | Obróbki blacharskie indywidualne attykowe gr.0,5mm na podkonstrukcji z płyt włóknocementowych (ze względu na wymagania ppoż przegród) | 45 | mb |  | 0
3. | Uszczelnienie przejść technologicznych przez połać dachu | 1 | kpl |  | 0
4. | Obróbka przejść technologicznych przez ściany wykończone tynkiem | 1 | kpl |  | 0
5. | System odwodnienia dachu - rynna Ø180mm - kolor: RAL 9006 - komplet akcesoriów m.in. mocowania, - przewody grzewcze wraz z ich zasilaniem | 5 | mb |  | 0
6. | System odwodnienia dachu - rura spustowa Ø150mm - kolor: RAL 9006 - komplet akcesoriów m.in.. mocowania i czyszczaki rewizyjne | 22.2 | mb |  | 0
7. | Elewacja budynku do poziomu 300mm ponad P.T., o odporności ogniowej REI120 - Ściana żelbetowa (w pozycji 1.1.); - Hydroizolacja bitumiczna; - Wełna mineralna 50mm; - Tynk silikatowy BSO 2mm RAL 7015; | 10 | m2 |  | 0
8. | Elewacja budynku do poziomu 300mm ponad P.T., - Ściana żelbetowa (w pozycji 1.1.); - Hydroizolacja bitumiczna; - Styrodur 100mm; - Tynk silikatowy BSO 2mm RAL 7015; | 40.5 | m2 |  | 0
9. | Elewacja budynku powyżej poziomu 300mm ponad P.T., o odporności ogniowej REI120 - osi A.3. i 6. - Ściana żelbetowa (w pozycji 1.1.); - Wełna mineralna 100mm; - Tynk silikatowy BSO 2mm RAL 7015; | 312.4 | m2 |  | 0
10. | Elewacja budynku powyżej poziomu 300mm ponad P.T. - Ściana żelbetowa (w pozycji 1.1.); - Wełna mineralna 100mm; - Tynk silikatowy BSO 2mm RAL 7015; | 290.6 | m2 |  | 0
SO6 / SO7
11 | Elewacja budynku powyżej poziomu 300mm ponad P.T. - Ściana żelbetowa / murowana - istniejąca; - Tynk silikatowy BSO 2mm RAL 7015; | 560 | m2 |  | 0
4. Roboty rozbiórkowe / adaptacja istniejącej konstrukcji |  |  |  |  | 0
SO6 / SO7
1. | Adaptacja pokrycia dachowego do odporność ppoż REI 30: - Demontaż istniejących warstw hydroizolacji wraz z oczyszczeniem istniejących płyt korytkowych; - Folia PE 0,2mm, klejona, na zakład; - Warstwa klinów spadkowych z wełny mineralnej; - Wełna mineralna "dachowa" np. Rockwool ROOFROCK 200mm; - Membrana EPDM.- Membrana EPDM. | 320 | m2 |  | 0
2. | Obróbki blacharskie indywidualne attykowe gr.0,5mm na podkonstrukcji z płyt włóknocementowych (ze względu na wymagania ppoż przegród) | 11 | mb |  | 0
5. | Dostosowanie systemu odwodnienia dachu / nowy komplet obróbek blacharskich okapowych oraz montaż rynien na dostosowanej do nowego pokrycia wysokości | 1 | kpl |  | 0
5. Stolarka okienna, drzwiowa + bramy |  |  |  |  | 0
SO20
1. | Brama dwuskrzydłowa 1,8m x 3,0m do komór trafo - nieizlowane terminicznie - stalowe z blachy powlekanej | 3 | szt |  | 0
2. | Brama dwuskrzydłowa 1,8m x 3,0m do rozdzielni - izlowane terminicznie - stalowe z blachy powlekanej - w kolorze grafitowym | 2 | szt |  | 0
3. | Drzwi zewnętrzne stalowe 0,9m x 2,0m Izolowane termicznie Kolor grafitowy RAL 7035 Antypaniczne Z samozamykaczem | 2 | szt |  | 0
4. | Drzwi zewnętrzne stalowe 1,0m x 2,0m Izolowane termicznie Kolor grafitowy RAL 7035 Antypaniczne Z samozamykaczem | 1 | szt |  | 0
5. | Drzwi zewnętrzne stalowe 1,0m x 2,0m Przeciwpożarowe o parametrach EI60 Izolowane termicznie Kolor grafitowy RAL 7035 Antypaniczne Z samozamykaczem | 1 | szt |  | 0
6. Prace wykońćzeniowe (tynki, posadzki, podłogi techniczne) |  |  |  |  | 0
1. | Malowanie ścian wewnętrznych i stropu farbą do betonu | 1200 | m2 |  | 0
2. | Wkończenie posadzki powłoką niepylącą, antypoślizgową, szczelną - farba posadzkowa do betonu | 360 | m2 |  | 0
3. | Tynkowanie i malowanie zanurowanie otworów okiennych | 56.5 | m2 |  | 0
7. Ochrona ppoż |  |  |  |  | 0
1. | Wyposażenie obiektu w podręczny sprzęt gaśniczy, ozkanowanie BHP, przeciwpożarowe i ewakuacyjne zgodnie z aktualnymi przepisami o ochronie ppoż. | 1 | kpl |  | 0
2. | Uzupełnienie istniejących otworów okiennych cegłą pełną / silikatem - dostosowanie do wymagań przeciwpożarowych przegrody REI120 | 56.5 | m2 |  | 0
3. | Zastosowanie systemowych przepustów ppoż o odpowiedniej dla danej przegrody odporności ogniowej, dla wszystkich przejść i przebić technologicznych | 1 | kpl |  | 0
8. Instalacja wod-kan |  |  |  |  | 0
1. | Kompleksowa realizacja podejść kanalizacji deszczowej wraz z podpięciem pionów (rur spustowych) systemu odwodnienia dachu | 1 | kpl |  | 0
2. | Kompleksowa realizacja instalacji wodociągowych wody pitnej i ppożarowej zgodnie z projektem wykonawczym | 1 | kpl |  | 0
9. Instalacje HVAC |  |  |  |  | 0
RAZEM: |  |  |  |  | 0

## Obiekt 6 -Galeria transportu 2
Załącznik 5.1.
Budowa instalacji oddzielnego przemiału składników do do produkcji cementu ETAP 2 Prasa Rolowa
Lista cen ofertowych - ETAP II - Obiekt 6. - Galeria transportu nr 2
Branża konstrukcyjno - budowlana + branża instalacyjna
l.p. | Zakres rzeczowy | Przemiar | jednostka | c.j. | wartość
[zł netto]
1. Konstrukcje żelbetowe i murowe |  |  |  |  | 0
[6 empty] | 2 x50zł za kamień | stabilizacja 40 | kostka 120 | 20 korytowanie
2. Konstrukcje stalowe |  |  |  |  | 0
1. | Konstrukcja główna | 18584 | kg |  | 0
2. | Balustrady | 395 | kg |  | 0
3. | Kraty pomostowe | 5837 | kg |  | 0
3. Lekka obudowa ścian i pokrycie dachowego |  |  |  |  | 0
1. | Pokrycie dachu, o izolacyjności akustycznej 50dB - system lekkiej obudowy (50dB) + Ruuki SPB 120WE; + pustka powietrzna / profil dystansowy + Ruuki SPB80 - wełna mineralna "dachowa" np. Rockwool 20mm - membrana EPDM; - grubość okładzin i ilość łączników mechanicznych wg. projektu montażowego / kalkulacji wiatrowej. | 100 | m2 |  | 0
1. | Lekka obudowa ścian zewnętrznych, o izolacyjności akustycznej 50dB - system lekkiej obudowy (50dB) + Ruuki SPB 120WE; + pustka powietrzna / profil dystansowy + Ruuki SPB80 - grubość okładzin i ilość łączników mechanicznych wg. projektu montażowego / kalkulacji wiatrowej. | 383 | m2 |  | 0
2. | Lekka obudowa podłóg, o izolacyjności akustycznej 50dB - system lekkiej obudowy (50dB) + Ruuki SPB 120WE; + pustka powietrzna / profil dystansowy + Ruuki SPB80 - grubość okładzin i ilość łączników mechanicznych wg. projektu montażowego / kalkulacji wiatrowej. | 90 | m2 |  | 0
2. | Obróbki blacharskie z blachy powlekanej gr. 0,5mm | 1 | kpl |  | 0
4. Roboty rozbiórkowe / adaptacja istniejącej konstrukcji |  |  |  |  | 0
5. Stolarka okienna, drzwiowa + bramy |  |  |  |  | 0
6. Prace wykońćzeniowe (tynki, posadzki, podłogi techniczne) |  |  |  |  | 0
7. Ochrona ppoż |  |  |  |  | 0
1 | Wyposażenie obiektu w podręczny sprzęt gaśniczy, ozkanowanie BHP, przeciwpożarowe i ewakuacyjne zgodnie z aktualnymi przepisami o ochronie ppoż. | 1 | kpl |  | 0
8. Instalacja wod-kan |  |  |  |  | 0
9. Instalacje HVAC |  |  |  |  | 0
1. | Kopleksowa realizacja instalacji HVAC zgodnie z PW wraz z jej zasilaniem | 1 | kpl |  | 0
RAZEM: |  |  |  |  | 0

## Obiekt 7 -Galeria transportu 3
Załącznik 5.1.
Budowa instalacji oddzielnego przemiału składników do do produkcji cementu ETAP 2 Prasa Rolowa
Lista cen ofertowych - ETAP II - Obiekt 7. - Galeria transportu nr 3
Branża konstrukcyjno - budowlana + branża instalacyjna
l.p. | Zakres rzeczowy | Przemiar | jednostka | c.j. | wartość
[zł netto]
1. Konstrukcje żelbetowe i murowe |  |  |  |  | 0
[6 empty] | 2 x50zł za kamień | stabilizacja 40 | kostka 120 | 20 korytowanie
2. Konstrukcje stalowe |  |  |  |  | 0
1. | Konstrukcja główna | 8454 | kg |  | 0
2. | Balustrady | 235 | kg |  | 0
3. | Kraty pomostowe | 1765 | kg |  | 0
3. Lekka obudowa ścian i pokrycie dachowego |  |  |  |  | 0
1. | Pokrycie dachu, o izolacyjności akustycznej 50dB - system lekkiej obudowy (50dB) + Ruuki SPB 120WE; + pustka powietrzna / profil dystansowy + Ruuki SPB80 - wełna mineralna "dachowa" np. Rockwool 20mm - membrana EPDM; - grubość okładzin i ilość łączników mechanicznych wg. projektu montażowego / kalkulacji wiatrowej. | 49 | m2 |  | 0
1. | Lekka obudowa ścian zewnętrznych, o izolacyjności akustycznej 50dB - system lekkiej obudowy (50dB) + Ruuki SPB 120WE; + pustka powietrzna / profil dystansowy + Ruuki SPB80 - grubość okładzin i ilość łączników mechanicznych wg. projektu montażowego / kalkulacji wiatrowej. | 104 | m2 |  | 0
2. | Lekka obudowa podłóg, o izolacyjności akustycznej 50dB - system lekkiej obudowy (50dB) + Ruuki SPB 120WE; + pustka powietrzna / profil dystansowy + Ruuki SPB80 - grubość okładzin i ilość łączników mechanicznych wg. projektu montażowego / kalkulacji wiatrowej. | 47 | m2 |  | 0
2. | Obróbki blacharskie z blachy powlekanej gr. 0,5mm | 1 | kpl |  | 0
4. Roboty rozbiórkowe / adaptacja istniejącej konstrukcji |  |  |  |  | 0
5. Stolarka okienna, drzwiowa + bramy |  |  |  |  | 0
6. Prace wykońćzeniowe (tynki, posadzki, podłogi techniczne) |  |  |  |  | 0
7. Ochrona ppoż |  |  |  |  | 0
1 | Wyposażenie obiektu w podręczny sprzęt gaśniczy, ozkanowanie BHP, przeciwpożarowe i ewakuacyjne zgodnie z aktualnymi przepisami o ochronie ppoż. | 1 | kpl |  | 0
8. Instalacja wod-kan |  |  |  |  | 0
9. Instalacje HVAC |  |  |  |  | 0
1. | Kopleksowa realizacja instalacji HVAC zgodnie z PW wraz z jej zasilaniem | 1 | kpl |  | 0
RAZEM: |  |  |  |  | 0

## Obiekt 8 -Galeria transportu 4
Załącznik 5.1.
Budowa instalacji oddzielnego przemiału składników do do produkcji cementu ETAP 2 Prasa Rolowa
Lista cen ofertowych - ETAP II - Obiekt 8. - Galeria transportu nr 4
Branża konstrukcyjno - budowlana + branża instalacyjna
l.p. | Zakres rzeczowy | Przemiar | jednostka | c.j. | wartość
[zł netto]
1. Konstrukcje żelbetowe i murowe |  |  |  |  | 0
[6 empty] | 2 x50zł za kamień | stabilizacja 40 | kostka 120 | 20 korytowanie
2. Konstrukcje stalowe |  |  |  |  | 0
1. | Konstrukcja główna | 28520 | kg |  | 0
2. | Balustrady | 5924 | kg |  | 0
3. | Kraty pomostowe | 441 | kg |  | 0
3. Lekka obudowa ścian i pokrycie dachowego |  |  |  |  | 0
1. | Pokrycie dachu, o izolacyjności akustycznej 32dB - płyta warstwowa typu Ruuki SPC W 100/140mm; - grubość okładzin i ilość łączników mechanicznych wg. projektu montażowego / kalkulacji wiatrowej. | 128 | m2 |  | 0
1. | Lekka obudowa ścian zewnętrznych, o izolacyjności akustycznej 32dB - płyta warstwowa typu Ruuki SPB WE 100mm; - grubość okładzin i ilość łączników mechanicznych wg. projektu montażowego / kalkulacji wiatrowej. | 280 | m2 |  | 0
2. | Lekka obudowa podłóg, o izolacyjności akustycznej 32dB - płyta warstwowa typu Ruuki SPB WE 100mm; - grubość okładzin i ilość łączników mechanicznych wg. projektu montażowego / kalkulacji wiatrowej. | 128 | m2 |  | 0
2. | Obróbki blacharskie z blachy powlekanej gr. 0,5mm | 1 | kpl |  | 0
4. Roboty rozbiórkowe / adaptacja istniejącej konstrukcji |  |  |  |  | 0
5. Stolarka okienna, drzwiowa + bramy |  |  |  |  | 0
1. | Drzwi wewnętrzne ze stali nierdzewnej jednoskrzydłowe 0,7m x 2,0m Izolacyjność akustyczna 32dB Antypaniczne Z samozamykaczem | 4 | szt |  | 0
6. Prace wykońćzeniowe (tynki, posadzki, podłogi techniczne) |  |  |  |  | 0
7. Ochrona ppoż |  |  |  |  | 0
1 | Wyposażenie obiektu w podręczny sprzęt gaśniczy, ozkanowanie BHP, przeciwpożarowe i ewakuacyjne zgodnie z aktualnymi przepisami o ochronie ppoż. | 1 | kpl |  | 0
8. Instalacja wod-kan |  |  |  |  | 0
9. Instalacje HVAC |  |  |  |  | 0
1. | Kopleksowa realizacja instalacji HVAC zgodnie z PW wraz z jej zasilaniem | 1 | kpl |  | 0
RAZEM: |  |  |  |  | 0

## Obiekt p2 Budynek MC4
Załącznik 5.1.
Budowa instalacji oddzielnego przemiału składników do do produkcji cementu ETAP 2 Prasa Rolowa
Lista cen ofertowych - ETAP II - Obiekt p2
Branża konstrukcyjno - budowlana + branża instalacyjna
l.p. | Zakres rzeczowy | Przemiar | jednostka | c.j. | wartość
[zł netto]
1. Konstrukcje żelbetowe i murowe |  |  |  |  | 0
[6 empty] | 2 x50zł za kamień | stabilizacja 40 | kostka 120 | 20 korytowanie
2. Konstrukcje stalowe |  |  |  |  | 0
1 | Konstrukcja główna | 23200 | kg |  | 0
3. Lekka obudowa ścian i pokrycie dachowego |  |  |  |  | 0
4. Roboty rozbiórkowe / adaptacja istniejącej konstrukcji |  |  |  |  | 0
1. | Kompleksowa realizacja prac rozbiórkowych i adaptacyjnych zgodnie z PW - ze szczególnym uwzględnieniem wycinania niezbędnych otworów istniejacej ścianie zewnętrznej budynku MC4 (akustyczna płyta betonowa) | 1 | kpl
5. Stolarka okienna, drzwiowa + bramy |  |  |  |  | 0
6. Prace wykońćzeniowe (tynki, posadzki, podłogi techniczne) |  |  |  |  | 0
7. Ochrona ppoż |  |  |  |  | 0
1. | Wyposażenie obiektu w podręczny sprzęt gaśniczy, ozkanowanie BHP, przeciwpożarowe i ewakuacyjne zgodnie z aktualnymi przepisami o ochronie ppoż. | 1 | kpl |  | 0
8. Instalacja wod-kan |  |  |  |  | 0
1.
9. Instalacje HVAC |  |  |  |  | 0
1. | Kopleksowa realizacja instalacji HVAC zgodnie z PW wraz z jej zasilaniem | 1 | kpl |  | 0
RAZEM: |  |  |  |  | 0

## Podsumowanie
Załącznik 5.1.
Budowa instalacji oddzielnego przemiału składników do do produkcji cementu ETAP 2 Prasa Rolowa
Lista cen ofertowych - ETAP I
Branża konstrukcyjno - budowlana + elektryczna + sanitarna
Zakres: |  | wartość [zł/netto]
1. Konstrukcje żelbetowe i murowe |  | 0
2. Konstrukcje stalowe |  | 0
3. Lekka obudowa ścian i pokrycie dachowego |  | 0
4. Roboty rozbiórkowe / adaptacja istniejącej konstrukcji |  | 0
5. Stolarka okienna, drzwiowa + bramy |  | 0
6. Prace wykońćzeniowe (tynki, posadzki, podłogi techniczne) |  | 0
7. Ochrona ppoż |  | 0
8. Instalacja wod-kan |  | 0
9. Instalacje HVAC |  | 0
10. Drogi i place |  | 0
RAZEM: |  | 0

## Uwagi
Załącznik 5.1.
Budowa instalacji oddzielnego przemiału składników do do produkcji cementu ETAP 2 Prasa Rolowa
Uwagi do zakresu
Branża konstrukcyjno - budowlana + elektryczna + sanitarna
1. | W cenach jednostkowych należy ująć: - organizację placu budowy; - wedle konieczności opracowanie projektu tymczasowej, zamiennej organizacji ruchu; - bezpośredni nadzór nad prowadzonymi robotami Kierownika Robót uprawnionego do formalnego Pełnienia samodzielnych funkcji technicznych w budownictwie. - wszystkie prace dla wszystkich branż wynikające z załączonej dokumentacji projektowej; - wszystkie niezbędne pomiary geodezyjne; - niezbędną obsługę geologiczną (odbiory poszczególnych warstw podbudowy przez uprawnionego geologa) -wszystkie prace i materiały pomocnicze, a także wykorzystanie niezbędnego sprzętu w tym: rusztowań, szalunków, dźwigów, podnośników, sprzętu ciężkiego; - wszystkie niezbędne transporty (materiałów, materiałów pomocniczych, sprzętu, rusztowań, odwozu odpadów); koszt uzyskania badań dla uzyskania atestów wymaganych przy formalnych odbiorach inwestycji; - odtworzenie pierwotnego stanu terenów okalających teren prowadzonych robót; - zagospodarowanie wszystkich odpadów, m.in. gruzu, urobku i odpadów budowlanych, za wyjątkiem złomu stalowego, który pozostaje własnością Zamawiającego. - koszty wykonania prac w sposób bezpieczny, m.in. - opracowanie niezbędnej dokumentacji BHP - plan BIOZ, IBWR, zapewnienie wszystkim pracownikom budowy ŚOI oraz odzieży roboczej o podwyższonej postrzegalności, wygrodzenie placu budowy, zabezpieczenie wykopów - zgodnie z załącznikami BHP. - wykonanie dokumentacji powykonawczej oraz udział w formalnych procedurach odbiorowych.
2. | Do wykonania robót budowlanych należy stosować wyłącznie beton produkcji Górażdże Beton Sp. z o.o., oraz inne produkty pochodzące z grupy Górażdże.
3. | Ofertę należy opracować na podstawie załączonej dokumentacji projektowej. Po stronie Oferenta leży weryfikacja zestawionych zakresów robót z dokumentacją projektową. W przypadku stwierdzenia konieczności rozszerzenia zakresu prac, proszę o dopisanie w tabeli cen jednostkowych na czerwono dodatkowych pozycji.
4. | Ze wzgldu na dużą objętość dokumentacji, jej komplet zostanie przekazany oferentowi, na nośniku fizycznym w trakcie wymaganej wizji lokalnej.
5. | Proszę o wyłączenie z zakresu robót kompletu instalacji wod-kan + HVAC oraz montażu podłóg technicznych w pomieszczeniach elektrycznych tj.: 1. Obiekt 3 - Stacja oddziałowa 20 2. Obiekt p1. - SO6 i SO7
6. | Proszę o wyłączenie z zakresu robót fundamentowych.
7. | Koszt mediów niezbędnych do prowadzenia robót (prąd, woda) pozostają po stronie Wykonawcy, i ich udostępnienie ze strony Zamawiajacego wymaga podpisania niezależnej umowy na ich dostawę.
8. | W zakresie należy uwzględnić komplet wszystkich prac przygotowawczych wymaganych w trakcie montażu / instalacji poszczególnych systemów / elementów wykończeń itp. np. odkurzanie i zagruntowanie powierzchni betonowych przed malowaniem.
9. | Ze względu na brak dostępności kompletu dokumentacji wykonawczej, w przypadku nieścisłości prosimy o przesłanie "Prośby o doszegółowienie", która niezwłocznie zostanie przesłana do Biura Projektowego.
10. | Dopuszczamy możliwość optymalizacji poszczególnych rozwiązań, przy zachowaniu ich projektowanych właściwości, ze szczególnym uwzględnieniem właściwości akustycznych oraz wymaganych parametrów ppoż, po uprzedniej akcpetacji Zamawiajacego.
11. | W specyfikacji zaznaczono występowanie kilku rodzajów płyt warstwowych ze wskazaniem producenta firmy Ruuki. Należy zwrócić szczególną uwagę na fragmenty elewacji wskazane w dokumentacji jako obudowa o podwyższonej izolacyjności akustycznej (50db), i wycenić w tych miejscach kompletny system, wraz z dedykowanymi profilami dystansowymi, uszczelkami itd.
12. | W projekcie przyjęto obróbki blacharskie z blach o gr. 0,5mm, w komentarzu do pozycji bardzo proszę o wycenę alternatywnie obróbek z blachy gr. 0,7mm
13. | Wszystkie przedstawione pozycje dotyczą kompleksowej realizacji, zarówno dostawy i montażu.
14. | W przypadku elementów wykonanych z blachy proszę o przyjęcie zgodnie z opisem technicznym konstrukcji stalowej klasy odporności środowiskowej C4-H, i w komentarzu do poszczególnych pozycji proszę podać wartość analogiczną dla klasy C3.
15. | Po stronie wykonawcy pozostaje przygotowanie projektu montażowego elementów lekkiej obudowy wraz z kalkulacją wiatrowa, doborem grubości okładzin i blachy trapezowej oraz ilośc łączników mechanicznych.
16. | W uwagach do pozycji "Uszczelnienie przejść technologicznych przez połać dachową" oraz "Obróbka blacharska przejść technologicznych przez ścianę z płyt warstwowych" proszę o dopisanie założonych ilości przejść / przebić i podanie cen jednostkowych.
17. | W zakresie wykonania instalacji HVAC należy uwzględnić, przygotowanie projektu wykonawczego zasialania i sterowania (w programie E-PLAN), oraz wykonanie całej instalacji i jej uruchomienia.