## Formularz
| nrPoz | stwior | opis | jm | ilosc | cenaJedn | wartosc
FORMULARZ OFERTOWY
Nazwa zadania: „Rozbudowa zbiornika retencyjnego „Krynica” w miejscowości Lipie”
| Nr pozycji | Nr ST | Opis | Jm | Ilość | Cena jednost. | Wartość
E | 1 | ROBOTY PRZYGOTOWAWCZE
U | 1 | H.01.01.01 | Roboty pomiarowe melioracji wodnych i budownictwa wodnego - trasa kanałów nawadniających o szer. dna powyżej 15 m | km | 0.25 |  | 0
U | 2 | H.01.02.01 | Mechaniczne karczowanie rzadkich krzaków i podszycia | ha | 0.25 |  | 0
U | 3 | H.01.02.01 | Karczowanie pni o śr. 55-75 koparką z wywiezieniem karpin Wywożenie karpiny na odległość do 10 km | szt | 10 |  | 0
U | 4 | H.01.02.01 | Ścinanie piłą mechaniczną drzew o średnicy 10-15 cm wraz z wywozem dłużyc i gałęzi na odległość do 2 km | szt. | 10 |  | 0
U | 5 | H.01.02.01 | Hakowanie przy zarośnięciu powierzchni lustra wody ponad 60 % | m2 | 2500 |  | 0
| Razem - ROBOTY PRZYGOTOWAWCZE | [5 empty] | 0
E | 2 | ROBOTY TYMCZASOWE
U | 6 | H.01.02.01 | Mechaniczne karczowanie rzadkich krzaków i podszycia | ha | 0.25 |  | 0
U | 7 | H.01.03.02 | Wykonanie i rozbiórka grodz ziemnych o wysokości do 1,5m, wraz z montażem i demontażem uszczelniania skarp grodzy folią z PE gr 0,3mm | m3 | 78 |  | 0
| Razem - ROBOTY TYMCZASOWE | [5 empty] | 0
E | 3 | PRZEBUDOWA CZASZY ZBIORNIKA
U | 8 | H.01.05.04 | Wykopy w czaszy zbiornika wykonywane koparką z mechanicznym skarpowaniem i ręcznym plantowaniem skarp oraz przewiezieniem urobku transportem kołowym na odl. do 10 km, mechaniczne rozplantowanie urobku z wykopu na miejscu rozładunku | m3 | 1978.84 |  | 0
U | 9 | H.01.05.03 | Formowanie nasypów | m3 | 303.21 |  | 0
U | 10 | H.01.05.04 | Odmulenie dna zbiornika grubość warstwy odmulanej 40 cm - z osuszeniem i załadunkiem do odwozu | m2 | 2335 |  | 0
U | 11 | H.01.05.04 | Odwóz nadmiaru gruntu na odległość do 10km | m3 | 2609.63 |  | 0
| Razem - PRZEBUDOWA CZASZY ZBIORNIKA | [5 empty] | 0
E | 4 | ROBOTY WYKOŃCZENIOWE I ZAGOSPODAROWANIE TERENU
U | 12 | H.03.02.01 | Umacnianie skarp wykopów i nasypów - humusowanie z obsiewem, humus gr 5 cm z dowozu (z kosztami zakupu) | m2 | 1587 |  | 0
U | 13 | L.01.02.03 | Wykonanie warstwy z kruszywa łamanego stabilizowanych mechanicznie 31.5-63 gr. 20cm wraz z korytowaniem i dogęszczeniem podłoża | m2 | 376.5 |  | 0
U | 14 | H.03.01.04 | Umacnianie koryta drogi geowłókniną syntetyczną | m2 | 376.5 |  | 0
U | 15 | H.03.01.02 | Wykonanie narzutu kamiennego klinowanego z brzegu - kamień 100-300mmz transportem technologicznym | m3 | 269.5 |  | 0
U | 16 | H.03.01.04 | Umacnianie skarp wykopów i nasypów geowłókniną syntetyczną | m2 | 770 |  | 0
U | 17 | H.03.02.02 | Znaki wodne - tablice informacyjne - tablice zakaz kąpieli | szt. | 2 |  | 0
| Razem - ROBOTY WYKOŃCZENIOWE I ZAGOSPODAROWANIE TERENU | [5 empty] | 0
[5 empty] | Razem netto |  | 0
[5 empty] | Vat 23% |  | 0
[5 empty] | Razem Brutto |  | 0