## Arkusz2
PRZEDMIAR ROBÓT
CHODNIK STRONA LEWA, ZATOKA AUTOBUSOWA I POSTOJOWA STRONA LEWA
Lp. | Wyszczególnienie elementów rozliczeniowych | Jednostka
|  | obmiar | nazwa
1 | 3 | 4 | 5
1 | ROBOTY PRZYGOTOWAWCZE
Kod CPV: 45100000-8
1 | Roboty pomiarowe przy liniowych robotach ziemnych (drogi). Trasa dróg w terenie równinnym | 0.01 | km
krotność= 1,00
ZATOKA AUTOBUSOWA I POSTOJOWA STRONA LEWA
2 | ROBOTY ROZBIÓRKOWE
Kod CPV: 45113000-2
2 | Rozebranie mechaniczne istniejącej konstrukcji nawierzchni wraz z cięciem nawierzchni piłą | 67 | m2
krotność= 1,00
3 | Rozebranie krawężników betonowych na podsypce cementowo-piaskowej. | 65 | m
krotność= 1,00
3 | ZATOKA AUTOBUSOWA ORAZ ZATOKA POSTOJOWA POCAŁUJ I JEDŹ
Kod CPV:
4 | Koryto wykonywane mechanicznie,głęb.72cm | 135 | m2
krotność= 1,00
5 | Profilowanie i zagęszczanie podłoża pod warstwy konstrukcyjne nawierzchni,wykonywane ręcznie | 135 | m2
krotność= 1,00
6 | Podbudowa pomocnicza z mieszanki kruszywa związanego cementem C 3/4pielęgnacja podbudowy piaskiem i wodą,grubość warstwy po zagęszczeniu 20cm | 135 | m2
krotność= 1,00
7 | Podbudowa pomocnicza z mieszanki kruszywa związanego cementem C 5/6 ,pielęgnacja podbudowy piaskiem i wodą,grubość warstwy po zagęszczeniu 20cm | 135 | m2
krotność= 1,00
8 | Podbudowa zasadnicza z chudego betonu Rm=6-9 MPa,pielęgnacja podbudowy piaskiem i wodą,grubość warstwy po zagęszczeniu 20cm | 135 | m2
krotność= 1,00
9 | Nawierzchnia z kostki brukowej betonowej 8cm ,koloru grafitowego,układane na podsypce cementowo-piaskowej 5cm , spoiny wypełniane piaskiem | 135 | m2
krotność= 1,00
10 | Nawierzchnia z płyt typu "hold" z wypustkami koloru żółtego (jeden rząd na peronie),układane na podsypce cementowo piaskowej gr. 5cm | 14 | m2
krotność= 1,00
4 | ELEMENTY BETONOWE PREFABRYKOWANE
Kod CPV: 45230000-8
11 | Krawężniki betonowe wystające o wymiarach 15x30 cm,wraz z wykonaniem ław betonowych z betonu C16/20,na podsypce cementowo-piaskowej | 108 | m
krotność= 1,00
5 | URZĄDZENIA OBCE
Kod CPV:
12 | Układanie rur osłonowych dwudzielnych | 100 | m
krotność= 1,00
CHODNIK STRONA LEWA
6 | ROBOTY ROZBIÓRKOWE
Kod CPV: 45113000-2
13 | Usuniecie warstwy ziemi urodzajnej (humusu) za pomocą spycharek. Grubość warstwy do 15 cm. Wykonawca zagospodaruje i zutylizuje materiał na własny koszt we wsłasnym zakresie | 80 | m2
krotność= 1,00
14 | Rozebranie mechaniczne istniejącej konstrukcji nawierzchni | 172 | m2
krotność= 1,00
45 | Mechaniczne ścinanie drzew, wywożenie dłużyć i gałęzi oraz usunięcie pni/karpiny. | 1 | szt
krotność= 1,00
16 | Rozebranie obrzeży betonowych na podsypce cementowo-piaskowej. | 87 | m
krotność= 1,00
7 | ZJAZDY INDYWIDUALNE
Kod CPV: 45500000-2
17 | Koryto wykonywane mechanicznie,głęb.43cm | 62 | m2
krotność= 1,00
18 | Profilowanie i zagęszczanie podłoża pod warstwy konstrukcyjne nawierzchni,wykonywane ręcznie | 62 | m2
krotność= 1,00
19 | Warstwa mrozoochronna z mieszanki kruszywa związanego cementem C 3/4,pielęgnacja podbudowy piaskiem i wodą,grubość warstwy po zagęszczeniu 15cm | 62 | m2
krotność= 1,00
20 | Warstwa mrozoochronna z mieszanki kruszywa związanego cementem C 5/6,pielęgnacja podbudowy piaskiem i wodą,grubość warstwy po zagęszczeniu 15cm | 62 | m2
krotność= 1,00
21 | Nawierzchnia z kostki brukowej betonowej, grubości 8 cm,koloru czerwonego,układane na podsypce cementowo-piaskowe , spoiny wypełniane piaskiem | 62 | m2
krotność= 1,00
8 | CHODNIK
Kod CPV:
22 | Koryto wykonywane mechanicznie,głęb.31 cm | 110 | m2
krotność= 1,00
23 | Profilowanie i zagęszczanie podłoża pod warstwy konstrukcyjne nawierzchni,wykonywane ręcznie | 110 | m2
krotność= 1,00
24 | Podbudowa pomocnicza z mieszanki kruszywa związanego cementem C 5/6 ,pielęgnacja podbudowy piaskiem i wodą,grubość warstwy po zagęszczeniu 20cm | 110 | m2
krotność= 1,00
25 | Chodniki z kostki brukowej betonowej grubości 6 cm,szarej,układane na podsypce cementowo piaskowej | 110 | m2
krotność= 1,00
9 | ELEMENTY BETONOWE PREFABRYKOWANE
Kod CPV: 45230000-8
26 | Krawężniki betonowe wystające o wymiarach 15x30 cm,wraz z wykonaniem ław betonowych z betonu C16/20,na podsypce cementowo-piaskowej | 16 | m
krotność= 1,00
27 | Obrzeża betonowe o wymiarach 20x6 cm,wraz z wykonaniem ław betonowych z betonu C8/10 na podsypce piaskowej spoiny wypełniane piaskiem | 87 | m
krotność= 1,00
28 | Obrzeża betonowe o wymiarach 30x8 cm,wraz z wykonaniem ław betonowych z betonu C16/20, na podsypce piaskowej spoiny wypełniane piaskiem | 20 | m
krotność= 1,00
10 | URZĄDZENIA OBCE
Kod CPV:
29 | Układanie rur osłonowych dwudzielnych | 120 | m
krotność= 1,00
30 | Przestawienie jednego słupa oświetleniowego, wykonanie fundamentu wraz z wykonaniem okablowania, mufy oraz wycięcia istniejącego ogrodzenia pod słup oświetleniowy | 1 | szt
krotność= 1,00
31 | Wymiana pokrywy i włazu telekomunikacyjnego | 2 | szt
krotność= 1,00
11 | ROBOTY WYKOŃCZENIOWE
Kod CPV:
32 | Humusowanie terenu przy grubości warstwy humusu 15cm (ziemia urodzajna z dowozu) | 80 | m2
krotność= 1,00
33 | Wykonanie trawników dywanowych siewem na gruncie | 80 | m2
krotność= 1,00
34 | Plantowanie (obrobienie na czysto) | 80 | m2
krotność= 1,00
35 | Znak D-18 600x900 z tabliczką "Pocałuj i jedź" Parkowanie do 15 minut" | 1 | kmpl
36 | Oznakowanie poziome P-19 oraz P-17 | 35 | mb