## PR
PRZEDMIAR ROBÓT BRANŻA ELEKTROENERGETYCZNA Przebudowa sieci i urządzeń elektroenergetycznych nN
L.p | Numer STWiORB | Wyszczególnienie elementu rozliczeniowego | Jednostka
|  |  | Nazwa | Ilość
1 | 2 | 3 | 4 | 5
* |  | Sieci elektroenergetyczne nN | * | *
* | U.31.03.01 | PRZEBUDOWA I BUDOWA LINII NAPOWIETRZNYCH NISKIEGO NAPIĘCIA | * | *
* | U.31.03.02 | PRZEBUDOWA, BUDOWA I ROZBIÓRKA LINII KABLOWYCH NISKIEGO NAPIĘCIA | * | *
1. | U.31.03.02 | Ręcznie układane kable energetyczne o masie do 3 kg/m w ziemi z przykryciem folią - budowa Budowa linii kablowej nN w gruncie - kabel z demontażu YAKXS 4x120mm2 | m | 4.5
2. | U.31.03.02 | Ręcznie układane kable energetyczne o masie do 2 kg/m w ziemi z przykryciem folią - budowa Budowa linii kablowej nN w gruncie - YKXSżo 5x16mm2 | m | 26
3. | U.31.03.02 | Ręcznie układane kable energetyczne o masie do 3 kg/m w ziemi z przykryciem folią - budowa Budowa linii kablowej nN w gruncie YAKXS 4x120mm2 | m | 563
4. | U.31.03.02 | Ręcznie układane kable energetyczne o masie do 5.5 kg/m w ziemi z przykryciem folią - budowa Budowa linii kablowej nN w gruncie YAKXS 4x240mm2 | m | 215
5. | U.31.03.02 | Ręcznie układane kable energetyczne o masie do 1 kg/m w ziemi z przykryciem folią - budowa Budowa linii kablowej nN w gruncie YAKXS 4x35mm2 | m | 15.5
6. | U.31.03.02 | Ręcznie układane kable energetyczne o masie do 2 kg/m w ziemi z przykryciem folią - budowa Budowa linii kablowej nN w gruncie YKXS 4x25mm2 | m | 23
7. | U.31.03.02 | Rury ochronne z PCW układane w wykopie - budowa Budowa przepustu 1.rurowego z rur ochronnych grubościennych - RHDPEp 110/6,3mm | m | 182.5
8. | U.31.03.02 | Rury ochronne z PCW układane w wykopie - budowa Budowa przepustu 1.rurowego z rur ochronnych karbowanych, sztywnych - RHDPEk-S 110 | m | 17.5
9. | U.31.03.02 | Rury ochronne z PCW układane w wykopie - budowa Budowa przepustu 2.rurowego z rur ochronnych grubościennych - RHDPEp 110/6,3mm | m | 52
10. | U.31.03.02 | Rury ochronne z PCW układane w wykopie - budowa Budowa przepustu 3.rurowego z rur ochronnych grubościennych RHDPEp 125/7,1mm | m | 18
11. | U.31.03.02 | Rury ochronne z PCW układane w wykopie - budowa Budowa przepustu 3.rurowego z rur ochronnych karbowanych, sztywnych RHDPEk-S 110 | m | 6
12. | U.31.03.02 | Rury ochronne z PCW układane w wykopie - budowa Budowa przepustu 4.rurowego z rur ochronnych grubościennych - RHDPEp 110/6,3mm | m | 63
13. | U.31.03.01 | Montaż i stawianie słupów linii napowietrznej nn z żerdzi wirowanych - pojedynczy o długości do 10.5 m Budowa słupa wirowanego z ustojem oraz wyposażeniem - K10,5/E15 | szt. | 1
14. | U.31.03.01 | Montaż i stawianie słupów linii napowietrznej nn z żerdzi wirowanych - pojedynczy o długości do 12.0 m Budowa słupa wirowanego z ustojem oraz wyposażeniem - K3-12/E10 | szt. | 1
15. | U.31.03.02 | Montaż uziomów poziomych w wykopie o głębokości do 0.8 m; kat.gruntu IV Mechaniczne pogrążanie uziomów pionowych prętowych w gruncie kat.III Budowa uziemienia słupa/złacza - 10ohm - typ 1 R4-1,5+RP-6-6 | kpl. | 2
16. | U.31.03.02 | Montaż uziomów poziomych w wykopie o głębokości do 0.8 m; kat.gruntu IV Mechaniczne pogrążanie uziomów pionowych prętowych w gruncie kat.III Budowa uziemienia słupa/złacza - 30ohm - typ 2 RP-3-3 | kpl. | 3
17. | U.31.03.02 | Złącza kablowe typu Z-22 Budowa złacza kablowego typu ZK-3 z fundamentem | kpl. | 1
18. | U.31.03.02 | Złącza kablowe typu Z-22 Budowa złacza kablowo-licznikowego typu ZK+TL z fundamentem | kpl. | 1
19. | U.31.03.02 | Złącza kablowe typu Z-22 Budowa złacza kablowo-licznikowego typu ZK-5+TL z fundamentem | kpl. | 1
20. | U.31.03.02 | Wymiana przewodów izolowanych w słupach, rurach osłonowych, o wys. 4-7 m Demontaż i ponowny montaż na nowym słupie istn. kabla YAKXS 4x120mm2 | kpl. | 2
21. | U.31.03.02 | Wymiana skrzynek rozdzielczych o masie 10-30 kg Demontaż i ponowny montaż na nowym słupie istn. szafki pomiarowej | kpl. | 2
22. | U.31.03.02 | Zabezpieczenie istniejących kabli energetycznych rurami ochronnymi dwudzielnymi z PCW o śr. do 110 mm Montaż 3x rura dwudzielna na istn. kablach nN - 3xA110 PS | m | 12
23. | U.31.03.02 | Układanie kabli o masie do 2.0 kg/m przez wciąganie do rur osłonowych mocowanych na słupach betonowych montaż linii kablowej nN na słupach YAKXS 4x120mm2 | m | 22
24. | U.31.03.02 | Mufy z tworzyw termokurczliwych przelotowe na kablach energetycznych wielożyłowych o przekroju żył do 35 mm2 o izolacji i powłoce z tworzyw sztucznych w rowach kablowych Montaż mufy kablowej typu A | szt. | 7
25. | U.31.03.02 | Mufy z tworzyw termokurczliwych przelotowe na kablach energetycznych wielożyłowych o przekroju żył 70-120 mm2 o izolacji i powłoce z tworzyw sztucznych w rowach kablowych Montaż mufy kablowej typu B | szt. | 7
26. | U.31.03.02 | Mufy z tworzyw termokurczliwych przelotowe na kablach energetycznych wielożyłowych o przekroju żył 120-240 mm2 o izolacji i powłoce z tworzyw sztucznych w rowach kablowych Montaż mufy kablowej typu C | szt. | 7
27. | U.31.03.02 | Mufy z tworzyw termokurczliwych przelotowe na kablach energetycznych wielożyłowych o przekroju żył do 35 mm2 o izolacji i powłoce z tworzyw sztucznych w rowach kablowych Montaż mufy kablowej typu D | szt. | 2
28. | U.31.03.01 | Montaż konstrukcji stalowych i osprzętu linii napowietrznej nn - ogranicznik przepięć Montaż ochronników przepięciowych na słupie | kpl. | 2
29. | U.31.03.02 | Badania i pomiary instalacji uziemiającej (pierwszy pomiar) Pomiary pomontażowe - uziom | kpl. | 5
30. | U.31.03.02 | Badanie linii kablowej nn Pomiary pomontażowe elektryczne - odcinek linii kablowej nN | kpl. | 23
31. | U.31.03.01 | Wymiana kabli wielożyłowych o masie do 2.0 kg/m układanych w gruncie kat. III-IV Przełożenie istn. linii po nowej trasie YKXS 4x25mm2 | m | 2
32. | U.31.03.01 | Wymiana przyłączy napowietrznych z przewodów izolowanych typu AsXSn lub podobnych o przekroju do 4x25 mm2 z udziałem podnośnika samochodowego Przewieszenie istniejącego przyłącza - AsXSn 4x25mm2 | m | 8
33. | U.31.03.01 | Montaż przewodów izolowanych linii napowietrznej nn typu AsXSn lub podobnych o przekroju 4x70+25 mm2 Przewieszenie istniejących przewodów na projektowane słupy - 4xAL 50mm2+1x25mm2 | m | 34
34. | U.31.03.01 | Montaż przewodów izolowanych linii napowietrznej nn typu AsXSn lub podobnych o przekroju 4x70 mm2 Przewieszenie istniejących przewodów na projektowane słupy - AsXSn 4x70mm2 | m | 43
35. | U.31.03.02 | Demontaż kabli wielożyłowych o masie 2.0-3.0 kg/m układanych w budynkach i budowlach Rozbiórka istn. kabla w stacji trafo | m | 16
36. | U.31.03.02 | Ręcznie układane kable energetyczne o masie do 3 kg/m w ziemi z przykryciem folią - rozebranie Rozbiórka istn. linii 3.kablowej nN | m | 102
37. | U.31.03.02 | Ręcznie układane kable energetyczne o masie do 5.5 kg/m w ziemi z przykryciem folią - rozebranie Rozbiórka istn. linii 4.kablowej nN z gruntu | m | 84
38. | U.31.03.02 | Ręcznie układane kable energetyczne o masie do 2 kg/m w ziemi z przykryciem folią - rozebranie Rozbiórka istn. linii kablowej | m | 741
39. | U.31.03.02 | Ręcznie układane kable energetyczne o masie do 3 kg/m w ziemi z przykryciem folią - rozebranie Rozbiórka istn. linii kablowej nN z gruntu i złacza - kabel do ponownego montażu YAKXS 4x120mm2 | m | 30.5
40. | U.31.03.01 | Demontaż przewodów nieizolowanych linii NN o przekroju do 95 mm2 z przeznaczeniem na złom Rozbiórka istn. linii napowietrznej - 2xAL 25mm2 | m | 47
41. | U.31.03.01 | Demontaż przewodów nieizolowanych linii NN o przekroju do 95 mm2 z przeznaczeniem na złom Rozbiórka istn. linii napowietrznej - 4xAL 50mm2+1x25mm2 | m | 9.5
42. | U.31.03.01 | Demontaż przewodów nieizolowanych linii NN o przekroju do 95 mm2 z przeznaczeniem na złom Rozbiórka istn. linii napowietrznej - AsXSn 4x25mm2 | m | 9
43. | U.31.03.01 | Demontaż słupów żelbetowych linii NN pojedynczych z ustojami Rozbiórka istn. słupa wraz z ustojem oraz wyposażeniem - Ob/Żn-10, Nb/Żn-10, O/E-10,5 | szt. | 3
44. | U.31.03.02 | Demontaż złączy kablowych potrójnych Rozbiórka złacza kablowego z fundamentem i osprzętem | kpl. | 3
45. | U.31.03.02 | Dodatek za uszczelnienie rury przepustu Uszczelnienie przepustów w stacji trafo | kpl. | 4
46. | U.31.03.02 | Układanie kabli o masie do 3.0 kg/m w budynkach, budowlach lub na estakadach z mocowaniem Wciąganie linii kablowej nN do istn. stacji kontenerowej z zakończeniem na rozdzielnicy YAKXS 4x120mm2 | m | 5
47. | U.31.03.02 | Układanie kabli o masie do 5.5 kg/m w budynkach, budowlach lub na estakadach z mocowaniem Wciąganie linii kablowej nN do istn. stacji kontenerowej z zakończeniem na rozdzielnicy YAKXS 4x240mm2 | m | 5
48. | U.31.03.02 | Układanie kabli o masie do 3.0 kg/m w rurach, pustakach lub kanałach zamkniętych Wciąganie linii kablowej nN do przepustów i rur - YAKXS 4x120mm2 | m | 5.5
49. | U.31.03.02 | Układanie kabli o masie do 3.0 kg/m w rurach, pustakach lub kanałach zamkniętych Wciąganie linii kablowej nN do przepustów i rur - YKXSżo 5x16mm2 | m | 40
50. | U.31.03.02 | Układanie kabli o masie do 3.0 kg/m w rurach, pustakach lub kanałach zamkniętych Wciąganie linii kablowej nN do przepustów i rur i złącza - kabel z demontażu YAKXS 4x120mm2 | m | 24
51. | U.31.03.02 | Układanie kabli o masie do 3.0 kg/m w rurach, pustakach lub kanałach zamkniętych Wciąganie linii kablowej nN do przepustów i rur YAKXS 4x120mm2 | m | 168
52. | U.31.03.02 | Układanie kabli o masie do 5.5 kg/m w rurach, pustakach lub kanałach zamkniętych Wciąganie linii kablowej nN do przepustów i rur YAKXS 4x240mm2 | m | 89
53. | U.31.03.02 | Układanie kabli o masie do 1.0 kg/m w rurach, pustakach lub kanałach zamkniętych Wciąganie linii kablowej nN do przepustów i rur YAKXS 4x35mm2 | m | 46.5
54. | U.31.03.02 | Układanie kabli o masie do 3.0 kg/m w rurach, pustakach lub kanałach zamkniętych Wciąganie linii kablowej nN do przepustów, rur i złaczy YKXS 4x25mm2 | m | 54
55. | U.31.03.02 | Układanie kabli o masie do 3.0 kg/m w rurach, pustakach lub kanałach zamkniętych Wciąganie linii kablowej nN do przepustów, rur i złaczy YAKXS 4x120mm2 | m | 98
56. | U.31.03.02 | Układanie kabli o masie do 1.0 kg/m w rurach, pustakach lub kanałach zamkniętych Wciąganie linii kablowej nN do przepustów, rur i złaczy YAKXS 4x35mm2 | m | 23
57. | U.31.03.02 | Układanie kabli o masie do 5.5 kg/m w rurach, pustakach lub kanałach zamkniętych Wciąganie linii kablowej nN do przepustów, rur i złaczy YAKXS 4x240mm2 | m | 79
58. | U.31.03.02 | Zarobienie na sucho końca kabla 5-żyłowego o przekroju żył do 120 mm2 na napięcie do 1 kV o izolacji i powłoce z tworzyw sztucznych zakończenie kabla na podstawach w istn.złaczu kablowym - kabel z demontażu | kpl. | 3
59. | U.31.03.02 | Zarobienie na sucho końca kabla 5-żyłowego o przekroju żył do 120 mm2 na napięcie do 1 kV o izolacji i powłoce z tworzyw sztucznych zakończenie kabla na podstawach w złaczu kablowym | kpl. | 9

## KO
KOSZTORYS OFERTOWY BRANŻA ELEKTROENERGETYCZNA Przebudowa sieci i urządzeń elektroenergetycznych nN
L.p | Numer STWiORB | Wyszczególnienie elementu rozliczeniowego | Jednostka |  | Cena jedn. | Wartość
|  |  | Nazwa | Ilość | PLN | PLN
1 | 2 | 3 | 4 | 5 | 6 | 7
* |  | Sieci elektroenergetyczne nN | * | * | * | *
* | U.31.03.01 | PRZEBUDOWA I BUDOWA LINII NAPOWIETRZNYCH NISKIEGO NAPIĘCIA | * | * | * | *
* | U.31.03.02 | PRZEBUDOWA, BUDOWA I ROZBIÓRKA LINII KABLOWYCH NISKIEGO NAPIĘCIA | * | * | * | *
1. | U.31.03.02 | Ręcznie układane kable energetyczne o masie do 3 kg/m w ziemi z przykryciem folią - budowa Budowa linii kablowej nN w gruncie - kabel z demontażu YAKXS 4x120mm2 | m | 4.5
2. | U.31.03.02 | Ręcznie układane kable energetyczne o masie do 2 kg/m w ziemi z przykryciem folią - budowa Budowa linii kablowej nN w gruncie - YKXSżo 5x16mm2 | m | 26
3. | U.31.03.02 | Ręcznie układane kable energetyczne o masie do 3 kg/m w ziemi z przykryciem folią - budowa Budowa linii kablowej nN w gruncie YAKXS 4x120mm2 | m | 563
4. | U.31.03.02 | Ręcznie układane kable energetyczne o masie do 5.5 kg/m w ziemi z przykryciem folią - budowa Budowa linii kablowej nN w gruncie YAKXS 4x240mm2 | m | 215
5. | U.31.03.02 | Ręcznie układane kable energetyczne o masie do 1 kg/m w ziemi z przykryciem folią - budowa Budowa linii kablowej nN w gruncie YAKXS 4x35mm2 | m | 15.5
6. | U.31.03.02 | Ręcznie układane kable energetyczne o masie do 2 kg/m w ziemi z przykryciem folią - budowa Budowa linii kablowej nN w gruncie YKXS 4x25mm2 | m | 23
7. | U.31.03.02 | Rury ochronne z PCW układane w wykopie - budowa Budowa przepustu 1.rurowego z rur ochronnych grubościennych - RHDPEp 110/6,3mm | m | 182.5
8. | U.31.03.02 | Rury ochronne z PCW układane w wykopie - budowa Budowa przepustu 1.rurowego z rur ochronnych karbowanych, sztywnych - RHDPEk-S 110 | m | 17.5
9. | U.31.03.02 | Rury ochronne z PCW układane w wykopie - budowa Budowa przepustu 2.rurowego z rur ochronnych grubościennych - RHDPEp 110/6,3mm | m | 52
10. | U.31.03.02 | Rury ochronne z PCW układane w wykopie - budowa Budowa przepustu 3.rurowego z rur ochronnych grubościennych RHDPEp 125/7,1mm | m | 18
11. | U.31.03.02 | Rury ochronne z PCW układane w wykopie - budowa Budowa przepustu 3.rurowego z rur ochronnych karbowanych, sztywnych RHDPEk-S 110 | m | 6
12. | U.31.03.02 | Rury ochronne z PCW układane w wykopie - budowa Budowa przepustu 4.rurowego z rur ochronnych grubościennych - RHDPEp 110/6,3mm | m | 63
13. | U.31.03.01 | Montaż i stawianie słupów linii napowietrznej nn z żerdzi wirowanych - pojedynczy o długości do 10.5 m Budowa słupa wirowanego z ustojem oraz wyposażeniem - K10,5/E15 | szt. | 1
14. | U.31.03.01 | Montaż i stawianie słupów linii napowietrznej nn z żerdzi wirowanych - pojedynczy o długości do 12.0 m Budowa słupa wirowanego z ustojem oraz wyposażeniem - K3-12/E10 | szt. | 1
15. | U.31.03.02 | Montaż uziomów poziomych w wykopie o głębokości do 0.8 m; kat.gruntu IV Mechaniczne pogrążanie uziomów pionowych prętowych w gruncie kat.III Budowa uziemienia słupa/złacza - 10ohm - typ 1 R4-1,5+RP-6-6 | kpl. | 2
16. | U.31.03.02 | Montaż uziomów poziomych w wykopie o głębokości do 0.8 m; kat.gruntu IV Mechaniczne pogrążanie uziomów pionowych prętowych w gruncie kat.III Budowa uziemienia słupa/złacza - 30ohm - typ 2 RP-3-3 | kpl. | 3
17. | U.31.03.02 | Złącza kablowe typu Z-22 Budowa złacza kablowego typu ZK-3 z fundamentem | kpl. | 1
18. | U.31.03.02 | Złącza kablowe typu Z-22 Budowa złacza kablowo-licznikowego typu ZK+TL z fundamentem | kpl. | 1
19. | U.31.03.02 | Złącza kablowe typu Z-22 Budowa złacza kablowo-licznikowego typu ZK-5+TL z fundamentem | kpl. | 1
20. | U.31.03.02 | Wymiana przewodów izolowanych w słupach, rurach osłonowych, o wys. 4-7 m Demontaż i ponowny montaż na nowym słupie istn. kabla YAKXS 4x120mm2 | kpl. | 2
21. | U.31.03.02 | Wymiana skrzynek rozdzielczych o masie 10-30 kg Demontaż i ponowny montaż na nowym słupie istn. szafki pomiarowej | kpl. | 2
22. | U.31.03.02 | Zabezpieczenie istniejących kabli energetycznych rurami ochronnymi dwudzielnymi z PCW o śr. do 110 mm Montaż 3x rura dwudzielna na istn. kablach nN - 3xA110 PS | m | 12
23. | U.31.03.02 | Układanie kabli o masie do 2.0 kg/m przez wciąganie do rur osłonowych mocowanych na słupach betonowych montaż linii kablowej nN na słupach YAKXS 4x120mm2 | m | 22
24. | U.31.03.02 | Mufy z tworzyw termokurczliwych przelotowe na kablach energetycznych wielożyłowych o przekroju żył do 35 mm2 o izolacji i powłoce z tworzyw sztucznych w rowach kablowych Montaż mufy kablowej typu A | szt. | 7
25. | U.31.03.02 | Mufy z tworzyw termokurczliwych przelotowe na kablach energetycznych wielożyłowych o przekroju żył 70-120 mm2 o izolacji i powłoce z tworzyw sztucznych w rowach kablowych Montaż mufy kablowej typu B | szt. | 7
26. | U.31.03.02 | Mufy z tworzyw termokurczliwych przelotowe na kablach energetycznych wielożyłowych o przekroju żył 120-240 mm2 o izolacji i powłoce z tworzyw sztucznych w rowach kablowych Montaż mufy kablowej typu C | szt. | 7
27. | U.31.03.02 | Mufy z tworzyw termokurczliwych przelotowe na kablach energetycznych wielożyłowych o przekroju żył do 35 mm2 o izolacji i powłoce z tworzyw sztucznych w rowach kablowych Montaż mufy kablowej typu D | szt. | 2
28. | U.31.03.01 | Montaż konstrukcji stalowych i osprzętu linii napowietrznej nn - ogranicznik przepięć Montaż ochronników przepięciowych na słupie | kpl. | 2
29. | U.31.03.02 | Badania i pomiary instalacji uziemiającej (pierwszy pomiar) Pomiary pomontażowe - uziom | kpl. | 5
30. | U.31.03.02 | Badanie linii kablowej nn Pomiary pomontażowe elektryczne - odcinek linii kablowej nN | kpl. | 23
31. | U.31.03.01 | Wymiana kabli wielożyłowych o masie do 2.0 kg/m układanych w gruncie kat. III-IV Przełożenie istn. linii po nowej trasie YKXS 4x25mm2 | m | 2
32. | U.31.03.01 | Wymiana przyłączy napowietrznych z przewodów izolowanych typu AsXSn lub podobnych o przekroju do 4x25 mm2 z udziałem podnośnika samochodowego Przewieszenie istniejącego przyłącza - AsXSn 4x25mm2 | m | 8
33. | U.31.03.01 | Montaż przewodów izolowanych linii napowietrznej nn typu AsXSn lub podobnych o przekroju 4x70+25 mm2 Przewieszenie istniejących przewodów na projektowane słupy - 4xAL 50mm2+1x25mm2 | m | 34
34. | U.31.03.01 | Montaż przewodów izolowanych linii napowietrznej nn typu AsXSn lub podobnych o przekroju 4x70 mm2 Przewieszenie istniejących przewodów na projektowane słupy - AsXSn 4x70mm2 | m | 43
35. | U.31.03.02 | Demontaż kabli wielożyłowych o masie 2.0-3.0 kg/m układanych w budynkach i budowlach Rozbiórka istn. kabla w stacji trafo | m | 16
36. | U.31.03.02 | Ręcznie układane kable energetyczne o masie do 3 kg/m w ziemi z przykryciem folią - rozebranie Rozbiórka istn. linii 3.kablowej nN | m | 102
37. | U.31.03.02 | Ręcznie układane kable energetyczne o masie do 5.5 kg/m w ziemi z przykryciem folią - rozebranie Rozbiórka istn. linii 4.kablowej nN z gruntu | m | 84
38. | U.31.03.02 | Ręcznie układane kable energetyczne o masie do 2 kg/m w ziemi z przykryciem folią - rozebranie Rozbiórka istn. linii kablowej | m | 741
39. | U.31.03.02 | Ręcznie układane kable energetyczne o masie do 3 kg/m w ziemi z przykryciem folią - rozebranie Rozbiórka istn. linii kablowej nN z gruntu i złacza - kabel do ponownego montażu YAKXS 4x120mm2 | m | 30.5
40. | U.31.03.01 | Demontaż przewodów nieizolowanych linii NN o przekroju do 95 mm2 z przeznaczeniem na złom Rozbiórka istn. linii napowietrznej - 2xAL 25mm2 | m | 47
41. | U.31.03.01 | Demontaż przewodów nieizolowanych linii NN o przekroju do 95 mm2 z przeznaczeniem na złom Rozbiórka istn. linii napowietrznej - 4xAL 50mm2+1x25mm2 | m | 9.5
42. | U.31.03.01 | Demontaż przewodów nieizolowanych linii NN o przekroju do 95 mm2 z przeznaczeniem na złom Rozbiórka istn. linii napowietrznej - AsXSn 4x25mm2 | m | 9
43. | U.31.03.01 | Demontaż słupów żelbetowych linii NN pojedynczych z ustojami Rozbiórka istn. słupa wraz z ustojem oraz wyposażeniem - Ob/Żn-10, Nb/Żn-10, O/E-10,5 | szt. | 3
44. | U.31.03.02 | Demontaż złączy kablowych potrójnych Rozbiórka złacza kablowego z fundamentem i osprzętem | kpl. | 3
45. | U.31.03.02 | Dodatek za uszczelnienie rury przepustu Uszczelnienie przepustów w stacji trafo | kpl. | 4
46. | U.31.03.02 | Układanie kabli o masie do 3.0 kg/m w budynkach, budowlach lub na estakadach z mocowaniem Wciąganie linii kablowej nN do istn. stacji kontenerowej z zakończeniem na rozdzielnicy YAKXS 4x120mm2 | m | 5
47. | U.31.03.02 | Układanie kabli o masie do 5.5 kg/m w budynkach, budowlach lub na estakadach z mocowaniem Wciąganie linii kablowej nN do istn. stacji kontenerowej z zakończeniem na rozdzielnicy YAKXS 4x240mm2 | m | 5
48. | U.31.03.02 | Układanie kabli o masie do 3.0 kg/m w rurach, pustakach lub kanałach zamkniętych Wciąganie linii kablowej nN do przepustów i rur - YAKXS 4x120mm2 | m | 5.5
49. | U.31.03.02 | Układanie kabli o masie do 3.0 kg/m w rurach, pustakach lub kanałach zamkniętych Wciąganie linii kablowej nN do przepustów i rur - YKXSżo 5x16mm2 | m | 40
50. | U.31.03.02 | Układanie kabli o masie do 3.0 kg/m w rurach, pustakach lub kanałach zamkniętych Wciąganie linii kablowej nN do przepustów i rur i złącza - kabel z demontażu YAKXS 4x120mm2 | m | 24
51. | U.31.03.02 | Układanie kabli o masie do 3.0 kg/m w rurach, pustakach lub kanałach zamkniętych Wciąganie linii kablowej nN do przepustów i rur YAKXS 4x120mm2 | m | 168
52. | U.31.03.02 | Układanie kabli o masie do 5.5 kg/m w rurach, pustakach lub kanałach zamkniętych Wciąganie linii kablowej nN do przepustów i rur YAKXS 4x240mm2 | m | 89
53. | U.31.03.02 | Układanie kabli o masie do 1.0 kg/m w rurach, pustakach lub kanałach zamkniętych Wciąganie linii kablowej nN do przepustów i rur YAKXS 4x35mm2 | m | 46.5
54. | U.31.03.02 | Układanie kabli o masie do 3.0 kg/m w rurach, pustakach lub kanałach zamkniętych Wciąganie linii kablowej nN do przepustów, rur i złaczy YKXS 4x25mm2 | m | 54
55. | U.31.03.02 | Układanie kabli o masie do 3.0 kg/m w rurach, pustakach lub kanałach zamkniętych Wciąganie linii kablowej nN do przepustów, rur i złaczy YAKXS 4x120mm2 | m | 98
56. | U.31.03.02 | Układanie kabli o masie do 1.0 kg/m w rurach, pustakach lub kanałach zamkniętych Wciąganie linii kablowej nN do przepustów, rur i złaczy YAKXS 4x35mm2 | m | 23
57. | U.31.03.02 | Układanie kabli o masie do 5.5 kg/m w rurach, pustakach lub kanałach zamkniętych Wciąganie linii kablowej nN do przepustów, rur i złaczy YAKXS 4x240mm2 | m | 79
58. | U.31.03.02 | Zarobienie na sucho końca kabla 5-żyłowego o przekroju żył do 120 mm2 na napięcie do 1 kV o izolacji i powłoce z tworzyw sztucznych zakończenie kabla na podstawach w istn.złaczu kablowym - kabel z demontażu | kpl. | 3
59. | U.31.03.02 | Zarobienie na sucho końca kabla 5-żyłowego o przekroju żył do 120 mm2 na napięcie do 1 kV o izolacji i powłoce z tworzyw sztucznych zakończenie kabla na podstawach w złaczu kablowym | kpl. | 9
RAZEM KOSZTORYS OFERTOWY PRZEBUDOWA SIECI ELEKTROENERGETYCZNYCH NN | [5 empty] | 0