## aktualny
EZP.271.65.2024 | [5 empty] | Załącznik B
PRZEDMIAR ROBÓT - KOSZTORYS OFERTOWY - zamówienie podstawowe
Remont ul. Sucharskiego na odcinku od ul. Kwiatkowskiego do progu zwalniającego przy budynku nr 5
Lp | Nr specyfikacji technicznej | Wyszczególnienie elementów rozliczeniowych | Jednostka |  | Cena jednostkowa | Wartość
|  |  | Nazwa | Ilość
1 | 3 | 4 | 5 | 6 | 7 | 8
1.0.0. ROBOTY ROZBIÓRKOWE
1 | D-05.03.11 | Sfrezowanie nawierzchni bitumicznej śr. gr. 1cm wraz z odwiezieniem urobku i utylizacją | m2 | 1250
2 | D-05.03.11 | Sfrezowanie nawierzchni bitumicznej śr. gr. 4cm wraz z odwiezieniem urobku i utylizacją | m2 | 1250
3 | D-05.03.11 | Sfrezowanie nawierzchni bitumicznej śr. gr. 5cm z odwiezieniem urobku i utylizacją | m2 | 1250
2.0 WYMIANA NAWIERZCHNI JEZDNI
4 | D-04.03. | Oczyszczenie warstwy mechanicznie | m2 | 1250
5 | D-04.03. | Skropienie nawierzchni emulsją asfaltową modyfikowaną kationową | m2 | 1250
6 | D-05.03.05 | Nawierzchnia z betonu asfaltowego AC 16W 35/50 - warstwa wiążąca - grubość po zagęszczeniu 5cm (KR4 - wg WT2) | m2 | 1250
7 | D-05.03.05 | Nawierzchnia z betonu asfaltowego AC 16W 35/50 - warstwa wiążąca dodatek za każdy następny 1 cm | m2 | 1250
8 | D-04.03. | Skropienie nawierzchni emulsją asfaltową modyfikowaną kationową | m2 | 1250
9 | D-05.03.13 | Nawierzchnia z mieszaneki minerlano - bitumicznej grysowych SMA 11 warstwa ścieralna - grubość po zagęszczeniu 4 cm (KR4 - wg WT2) | m2 | 1250
10 | D-05.03.26 | Geosiatka szklana nasączona bitumem o nosnosci wzdłuż i w poprzek 120kN/m | m2 | 1250
Regulacje
11 | D-03.06 | Regulacja wysokościowa wpustów ulicznych nadbudowa wykonana betonem | szt. | 4
12 | D-03.02. | Regulacja wysokościowa zasuw nadbudowa wykonana betonem | szt. | 1
13 | D-03.02. | Regulacja wysokościowa włazów kanałowych nadbudowa wykonana betonem | szt. | 7
4. Oznakowanie poziome
14 | D-07.01. | Oznakowanie poziome jezdni malowanie cienkowarstwowe farbą aktylową białą z elementami odblaskowymi | m2 | 24
6.0. ROBOTY WYKOŃCZENIOWE
15 |  | Koszty wynikające z zapisów zawartych w SIWZ, uwzględniające koszty opracowania projektu organizacji ruchu na czas prowadzenia robot i wykonanie powyższej organizacji, prace geodezyjne oraz koszty konieczne do wykonaania powyższego zadania a nie ujęte w przedmiarze. | szt. | 1
|  | RAZEM |  |  | NETTO
VAT 23%
OGÓŁEM
............................................ dnia .....................
podpis
Uwaga! Wymagany jest podpis elektroniczny: kwalifikowany podpis elektroniczny LUB podpis zaufany LUB podpis osobisty Wykonawcy/Pełnomocnika