## Zadanie Nr 1
Załącznik Nr 2/1
do SWZ Nr W.Sz.Z: TZ-280-137/24
Specyfikacja asortymentowo-ilościowo-cenowa przedmiotu zamówienia, wymagane parametry techniczno-użytkowe oraz inne wymagania jakościowe odnoszące się do głównych elementów składających się na przedmiot zamówienia
Zadanie Nr 1 Papier i włóknina do sterylizacji
Lp. | Przedmiot zamówienia i wymagane parametry techniczno-użytkowe wyrobu | Nazwa handlowa/ nazwa producenta/ nr katalogowy (podać) | Szacunkowa zamawiana ilość na okres 24 m-cy | Jednostka miary | Wielkość opakowania (podać) | Ilość opakowań (podać) | Cena jednostkowa netto za opakowanie | Stawka podatku VAT | Cena jednostkowa brutto za opakowanie | Wartość netto | Wartość podatku VAT | Wartość brutto *
1 | Włóknina celulozowa zgodna z normą ISO 11607 lub normą równoważną. Arkusze w kolorze niebieskim i zielonym. Gramatura 52 g/m2, wytrzymałość na rozciąganie MD na sucho 1,85 kN/m, wytrzymałość na rozciąganie MD na mokro 1,03 kN/m, ciśnienie rozrywające na sucho 175 kPa, ciśnienie rozrywające > 130 kPa. rozmiar: 120 cm x 120 cm, kolor niebieski. |  | 20000 | szt.
2 | Włóknina celulozowa zgodna z normą ISO 11607 lub normą równoważną. Arkusze w kolorze niebieskim i zielonym. Gramatura 52 g/m2, wytrzymałość na rozciąganie MD na sucho 1,85 kN/m, wytrzymałość na rozciąganie MD na mokro 1,03 kN/m, ciśnienie rozrywające na sucho 175 kPa, ciśnienie rozrywające > 130 kPa. rozmiar: 100 cm x 100 cm, kolor niebieski. |  | 16000 | szt.
3 | Papier krepowany do pakowania i sterylizacji zestawów narzędziowych zgodny z normą DIN EN ISO 11607 część 1 lub normą równoważną i DIN EN 868 część 2 lub normą równoważną o gramaturze 58 g/m2, wytrzymałość na rozciąganie w kierunku wytwarzania na sucho min. 2,06 kN/m, wytrzymałość na rozciąganie w kierunku wytwarzania na mokro min. 0,53 kN/m, wydłużenie przy zerwaniu w kierunku wytwarzania 11%, rozmiar: 75 cm x 75 cm, kolor biały. |  | 2800 | szt.
4 | Papier krepowany do pakowania i sterylizacji zestawów narzędziowych zgodny z normą DIN EN ISO 11607 część 1 lub normą równoważną i DIN EN 868 część 2 lub normą równoważną o gramaturze 58 g/m2, wytrzymałość na rozciąganie w kierunku wytwarzania na sucho min. 2,06 kN/m, wytrzymałość na rozciągnie w kierunku wytwarzania na mokro min. 0,53 kN/m, wydłużenie przy zerwaniu w kierunku wytwarzania 11%, rozmiar: 75 cm x 75 cm, kolor zielony. |  | 2800 | szt.
5 | Papier krepowany do pakowania i sterylizacji zestawów narzędziowych zgodny z normą DIN EN ISO 11607 część 1 lub normą równoważną i DIN EN 868 część 2 lub normą równoważną o gramaturze 58g/m2, wytrzymałość na rozciąganie w kierunku wytwarzania na sucho min. 2,06 kN/m, wytrzymałość na rozciągnie w kierunku wytwarzania na mokro min. 0,53 kN/m, wydłużenie przy zerwaniu w kierunku wytwarzania 11%, rozmiar: 60 cm x 60 cm, kolor biały. |  | 8000 | szt.
6 | Papier krepowany do pakowania i sterylizacji zestawów narzędziowych zgodny z normą DIN EN ISO 11607 część 1 lub normą równoważną i DIN EN 868 część 2 lub normą równoważną o gramaturze 58 g/m2, wytrzymałość na rozciąganie w kierunku wytwarzania na sucho min. 2,06 kN/m, wytrzymałość na rozciągnie w kierunku wytwarzania na mokro min. 0,53 kN/m, wydłużenie przy zerwaniu w kierunku wytwarzania 11%, rozmiar: 120 cm x 120 cm, kolor biały. |  | 10000 | szt.
7 | Papier krepowany do pakowania i sterylizacji zestawów narzędziowych zgodny z normą DIN EN ISO 11607 część 1 lub normą równoważną i DIN EN 868 część 2 lub normą równoważną o gramaturze 58 g/m2, wytrzymałość na rozciąganie w kierunku wytwarzania na sucho min. 2,06 kN/m, wytrzymałość na rozciągnie w kierunku wytwarzania na mokro min. 0,53 kN/m, wydłużenie przy zerwaniu w kierunku wytwarzania 11%, rozmiar: 120 cm x 120 cm, kolor zielony. |  | 10000 | szt.
8 | Papier krepowany do pakowania i sterylizacji zestawów narzędziowych zgodny z normą DIN EN ISO 11607 część 1 lub normą równoważną i DIN EN 868 część 2 lub normą równoważną o gramaturze 58 g/m2, wytrzymałość na rozciąganie w kierunku wytwarzania na sucho min. 2,06 kN/m, wytrzymałość na rozciągnie w kierunku wytwarzania na mokro min. 0,53 kN/m, wydłużenie przy zerwaniu w kierunku wytwarzania 11%, rozmiar: 100 cm x 100 cm, kolor biały. |  | 24000 | szt.
9 | Papier krepowany do pakowania i sterylizacji zestawów narzędziowych zgodny z normą DIN EN ISO 11607 część 1 lub normą równoważną i DIN EN 868 część 2 lub normą równoważną o gramaturze 58 g/m2, wytrzymałość na rozciąganie w kierunku wytwarzania na sucho min. 2,06 kN/m, wytrzymałość na rozciągnie w kierunku wytwarzania na mokro min. 0,53 kN/m, wydłużenie przy zerwaniu w kierunku wytwarzania 11%, rozmiar: 100 cm x 100 cm, kolor zielony. |  | 24000 | szt.
10 | Wzmocniona czterowarstwowa włóknina do sterylizacji plazmą i parą wodną, gramatura 60 g/m2, zgodność z normą EN ISO 11607 lub normą równoważną i EN 868-2 lub normą równoważną, wytrzymałość na rozciąganie MD na sucho 2,70 kN/m, wytrzymałość na rozciąganie CD na sucho 1,70 kN/m, ciśnienie rozrywające na mokro min. 90 kPa, rozmiar: 120 cm x 120 cm, kolor niebieski. |  | 1600 | szt.
11 | Wkładki wchłaniające wilgoć do tac i kontenerów sterylizacyjnych. Gramatura 50g/m2, rozmiar 30 x 50 cm kolor niebieski |  | 15000 | szt.
12 | Wkładki wchłaniające wilgoć do tac sterylizacyjnych, rozmiar 58 x 35 cm |  | 15000 | szt.
Wartość zamówienia ogółem:
* Wymagany sposób obliczania wartości brutto: Ilość X Cena jedn. netto = Wartość netto + Wartość VAT = Wartość brutto.
Oświadczamy, że spełniamy wszystkie parametry techniczno-użytkowe przedmiotu zamówienia.
Zamawiający dopuszcza przeliczenie ilości względem dostępnego opakowania z zachowaniem żądanej ilości lub z zaokrągleniem do pełnych opakowań w górę jeżeli nie można uzyskać ilości żądanej w SWZ.
………………………………………
podpis Wykonawcy

## Zadanie Nr 2
Załącznik Nr 2/2
do SWZ Nr W.Sz.Z: TZ-280-137/24
Specyfikacja asortymentowo-ilościowo-cenowa przedmiotu zamówienia, wymagane parametry techniczno-użytkowe oraz inne wymagania jakościowe odnoszące się do głównych elementów składających się na przedmiot zamówienia
Zadanie Nr 2 Materiały eksploatacyjne do obróbki technologicznej, plomby
Lp. | Przedmiot zamówienia i wymagane parametry techniczno-użytkowe wyrobu | Nazwa handlowa/ nazwa producenta/ nr katalogowy (podać) | Szacunkowa zamawiana ilość na okres 24 m-cy | Jednostka miary | Cena jednostkowa netto za j. m. | Stawka podatku VAT | Cena jednostkowa brutto za j. m. | Wartość netto | Wartość podatku VAT | Wartość brutto *
1 | Dwustronna szczotka z włosiem średnio twardym z tworzywa sztucznego do czyszczenia narzędzi. Wymiary dł. 175 mm, dł. powierzchni czyszczącej 25 mm i 35 mm. Opakowanie 5 szt. |  | 8 | op.
2 | Szczotka do czyszczenia narzędzi z włosiem miedzianym, dostosowana do usuwania uciążliwych zabrudzeń, o wymiarach: szerokość włosia 40 mm, długość całkowita 178 mm. Opakowanie 5 szt. |  | 12 | op.
3 | Szczotka do czyszczenia narzędzi z włosiem stalowym dostosowana do usuwania uciążliwych zabrudzeń, o wymiarach: szerokość włosia 40 mm , długość całkowita 178 mm. Opakowanie 5 szt. |  | 4 | op.
4 | Szczotka do czyszczenia rektoskopów z włosiem z nylonu na drucie ze stali nierdzewnej. Wymiary: średnica szczotki 20 mm, długość szczotki 150 mm, długość całkowita 450 mm. Opakowanie 5 szt. |  | 12 | op.
5 | Jednorazowe szczotki do czyszczenia endoskopów elastycznych, podwójnie zakończone, średnica 6 mm, długość całkowita 2300 mm, kolor zielony. Opakowanie 50 szt. |  | 10 | op.
6 | Jednorazowe szczotki do czyszczenia endoskopów elastycznych, podwójnie zakończone, średnica szczotki 5 mm poprzedzona 280 mm miękkim czyścikiem, długość całkowita 2650 mm, kolor żółty. Opakowanie 50 szt. |  | 8 | op.
7 | Szczotka do czyszczenia narzędzi kanałowych, wykonana ze stali nierdzewnej z włosiem nylonowym. Średnica szczotki 2 mm, długość szczotki 60 mm, długość całkowita 350 mm. Opakowanie 5 szt. |  | 12 | op.
8 | Szczotka do czyszczenia powierzchni narzędzi, z plastikową rękojeścią z twardym włosiem wykonanym z plastiku. Wymiary 80 mm x 18 mm x 15 mm, długość całkowita 220 mm. Opakowanie 10 szt. |  | 4 | op.
9 | Filtry papierowe ze wskaźnikiem sterylizacji w parze wodnej jednorazowego użytku do pojemników sterylizacyjnych, średnica 190 mm. Opakowanie 1000 szt. |  | 40 | op.
10 | Środek do usuwania uciążliwych zabrudzeń, a w szczególności pozostałości kleju po taśmach i etykietach samoprzylepnych. Na bazie olei pomarańczowych, pojemność 250 ml. |  | 40 | szt.
11 | Uniwersalna plomba do kontenerów sterylizacyjnych ze wskaźnikiem sterylizacji parą wodną umieszczonym na prostokątnej powierzchni. Plomba pasująca do wszystkich rodzajów kontenerów. Opakowanie 1000 szt. |  | 60 | op.
12 | Test walidacyjny zgrzewu do opakowań papier folia z polami do protokołu, [tzn. daty, numeru, parametrów zgrzewu, wyniku, uwag, wskazania konieczności działań korygujących: zmiany ustawień lub/i działań serwisowych], test wykonany z identycznych surowców jak opakowania papierowo-foliowe. Opakowanie 250 szt. |  | 8 | op.
13 | Test walidacyjny zgrzewu do opakowań tyvek z polami do protokołu, [tzn. daty, numeru, parametrów zgrzewu, wyniku, uwag, wskazania konieczności działań korygujących: zmiany ustawień lub/i działań serwisowych]. Opakowanie 125 szt. |  | 4 | op.
14 | Osłonki na ostre zakończenie narzędzi o średnicy 3,2 mm i długości 25,4 mm. Opakowanie 100 szt. |  | 40 | op.
15 | Tabliczki do oznaczania tac narzędziowych wykonane ze stali kwasoodpornej 1.4404, rozmiar 90 mm x 50 mm. Tabliczki posiadające dwa otwory umożliwiające przymocowanie do tac narzędziowych za pomocą silikonowych korków. Opakowanie 50 szt. |  | 10 | op.
16 | Korki silikonowe do mocowania tabliczek ze stali kwasoodpornej do oznaczania tac sterylizacyjnych. Długość korka 22 mm, średnica mocowania 3 mm, średnica główki korka 16 mm. Opakowanie 100 szt. |  | 10 | op.
17 | Maty silikonowe z jeżem do wykładania tac sterylizacyjnych, utrzymujące narzędzia w stałej pozycji. Możliwość cięcia co 2 cm, pasujące do tacy w rozmiarze 24 cm x 24 cm, wymiary maty 22 cm x 22 cm. |  | 10 | szt.
18 | Osłonki zabezpieczające na ostro zakończone narzędzia wykonane z papieru i folii. Rozmiar 51 x 127 mm. Opakowanie 250 szt. |  | 20 | op.
19 | Torebki posterylizacyjne, z zamknięciem samoprzylepnym. Rozmiar 20 x 30. Opakowanie 1000 szt. |  | 1 | op.
20 | Szczotka do czyszczenia narzędzi rurowych, wykonana z drutu ze stali kwasoodpornej, wielorazowego użytku, włosie z nylonu. Rozmiar: średnica 0,6 mm, dł. szczotki 10 mm, dł. całkowita 450 mm. Opakowanie 5 szt. |  | 1 | op.
21 | Szczotka do czyszczenia narzędzi rurowych, wykonana z drutu ze stali kwasoodpornej, wielorazowego użytku, włosie z nylonu. Rozmiar: średnica 1,4 mm, dł. szczotki 10 mm, dł. całkowita 450 mm. Opakowanie 5 szt. |  | 1 | op.
22 | Szczotka do czyszczenia narzędzi rurowych, wykonana z drutu ze stali kwasoodpornej, wielorazowego użytku, włosie z nylonu. Rozmiar: średnica 1,8 mm, dł. szczotki 13 mm, dł. całkowita 450 mm. Opakowanie 5 szt. |  | 1 | op.
23 | Szczotka do czyszczenia narzędzi rurowych, wykonana z drutu ze stali kwasoodpornej, wielorazowego użytku, włosie z nylonu. Rozmiar: średnica 2 mm, dł. szczotki 100 mm, dł. całkowita 300 mm. Opakowanie 5 szt. |  | 1 | op.
24 | Szczotka do czyszczenia narzędzi rurowych, wykonana z drutu ze stali kwasoodpornej, wielorazowego użytku, włosie z nylonu. Rozmiar: średnica 2,5 mm, dł. szczotki 50 mm, dł. całkowita 610 mm. Opakowanie 5 szt. |  | 1 | op.
25 | Szczotka do czyszczenia narzędzi rurowych, wykonana z drutu ze stali kwasoodpornej, wielorazowego użytku, włosie z nylonu. Rozmiar: średnica 3 mm, dł. szczotki 100 mm, dł. całkowita 300 mm. Opakowanie 5 szt. |  | 1 | op.
26 | Szczotka do czyszczenia narzędzi rurowych, wykonana z drutu ze stali kwasoodpornej, wielorazowego użytku, włosie z nylonu. Rozmiar: średnica 3,5 mm, dł. szczotki 100 mm, dł. całkowita 250 mm. Opakowanie 5 szt. |  | 1 | op.
27 | Szczotka do czyszczenia narzędzi rurowych, wykonana z drutu ze stali kwasoodpornej, wielorazowego użytku, włosie z nylonu. Rozmiar: średnica 3,5 mm, dł. szczotki 60 mm, dł. całkowita 265 mm. Opakowanie 5 szt. |  | 1 | op.
28 | Szczotka do czyszczenia narzędzi rurowych, wykonana z drutu ze stali kwasoodpornej, wielorazowego użytku, włosie z nylonu. Rozmiar: średnica 3,5 mm, dł. szczotki 35 mm, dł. całkowita 500 mm. Opakowanie 5 szt. |  | 1 | op.
29 | Szczotka do czyszczenia narzędzi rurowych, wykonana z drutu ze stali kwasoodpornej, wielorazowego użytku, włosie z nylonu. Rozmiar: średnica 4 mm, dł. szczotki 100 mm, dł. całkowita 300 mm. Opakowanie 5 szt. |  | 1 | op.
30 | Szczotka do czyszczenia narzędzi rurowych, wykonana z drutu ze stali kwasoodpornej, wielorazowego użytku, włosie z nylonu. Rozmiar: średnica 5 mm, dł. szczotki 100 mm, dł. całkowita 300 mm. Opakowanie 5 szt. |  | 1 | op.
31 | Szczotka do czyszczenia narzędzi rurowych, wykonana z drutu ze stali kwasoodpornej, wielorazowego użytku, włosie z nylonu. Rozmiar: średnica 6 mm, dł. szczotki 100 mm, dł. całkowita 300 mm. Opakowanie 5 szt. |  | 1 | op.
32 | Szczotka do czyszczenia narzędzi rurowych, wykonana z drutu ze stali kwasoodpornej, wielorazowego użytku, włosie z nylonu. Rozmiar: średnica 10 mm, dł. szczotki 100 mm, dł. całkowita 650 mm. Opakowanie 5 szt. |  | 1 | op.
33 | Szczotka do czyszczenia narzędzi rurowych, wykonana z drutu ze stali kwasoodpornej, wielorazowego użytku, włosie z nylonu. Rozmiar: średnica 15 mm, dł. szczotki 100 mm, dł. całkowita 650 mm. Opakowanie 5 szt. |  | 1 | op.
34 | Szczotka do czyszczenia narzędzi rurowych, wykonana z drutu ze stali kwasoodpornej, wielorazowego użytku, włosie z nylonu. Rozmiar: średnica 20 mm, dł. szczotki 150 mm, dł. całkowita 450 mm. Opakowanie 5 szt. |  | 1 | op.
35 | Szczotka do czyszczenia narzędzi rurowych, wykonana z drutu ze stali kwasoodpornej, wielorazowego użytku, włosie z nylonu. Rozmiar: średnica 20 mm, dł. szczotki 100 mm, dł. całkowita 500 mm. Opakowanie 5 szt. |  | 1 | op.
36 | Szczotka do czyszczenia narzędzi rurowych, jednorazowego użytku, plastikowa rękojeść, włosie z nylonu. Rozmiar: średnica 3 mm, dł. szczotki 20 mm, dł. całkowita 600 mm. Opakowanie 5 szt. |  | 1 | op.
37 | Szczotka do czyszczenia narzędzi rurowych, jednorazowego użytku, plastikowa rękojeść, włosie z nylonu. Rozmiar: średnica 4 mm, dł. szczotki 20 mm, dł. całkowita 600 mm. Opakowanie 5 szt. |  | 1 | op.
38 | Kosz ze stali kwasoodpornej do mycia i przechowywania mikronarzędzi, rozmiar oczek 1,6 x 1,6 x 0,7 mm, rozmiar 80 x 40 x 30, kosz zamykany pokrywą na zawiasach. |  | 10 | szt.
Wartość zamówienia ogółem:
* Wymagany sposób obliczania wartości brutto: Ilość X Cena jedn. netto = Wartość netto + Wartość VAT = Wartość brutto.
Oświadczamy, że spełniamy wszystkie parametry techniczno-użytkowe przedmiotu zamówienia.
………………………………………
podpis Wykonawcy

## Zadanie Nr 3
Załącznik Nr 2/3
do SWZ Nr W.Sz.Z: TZ-280-137/24
Specyfikacja asortymentowo-ilościowo-cenowa przedmiotu zamówienia, wymagane parametry techniczno-użytkowe oraz inne wymagania jakościowe odnoszące się do głównych elementów składających się na przedmiot zamówienia
Zadanie Nr 3 Czyściki jałowe
Lp. | Przedmiot zamówienia i wymagane parametry techniczno-użytkowe wyrobu | Nazwa handlowa/ nazwa producenta/ nr katalogowy (podać) | Szacunkowa zamawiana ilość na okres 24 m-cy | Jednostka miary | Cena jednostkowa netto za j. m. | Stawka podatku VAT | Cena jednostkowa brutto za j. m. | Wartość netto | Wartość podatku VAT | Wartość brutto *
1 | Jednorazowy, jałowy czyścik ścierny do końcówek elektrod. Powierzchnia ścierna czyścika zawierająca tlenek aluminum, materiał wewnętrzny - pianka, zawierająca pasmo baru widzialne w promieniach RTG. Warstwa przylepna z mocnym klejem zapewniającym dobrą przyczepność do powierzchni. Wymiary: 50 x 50 mm, grubość 4mm. Sterylizacja tlenkiem etylenu. Klasa I sterylna. Pakowane pojedynczo w torebki papierowo-foliowe. Karton zbiorczy 100 szt. |  | 10 | op.
Wartość zamówienia ogółem:
* Wymagany sposób obliczania wartości brutto: Ilość X Cena jedn. netto = Wartość netto + Wartość VAT = Wartość brutto.
Oświadczamy, że spełniamy wszystkie parametry techniczno-użytkowe przedmiotu zamówienia.
………………………………………
podpis Wykonawcy