## ZZK
Zadanie: |  | WIPP.BZPiFZ.271.12.2022
Budowa dróg gminnych: nr 051078C (ul. Targowa) w km 0+010 do 0+123, nr 050860C od km 0+000 do 0+640 oraz nr 050859C w km 0+000 do 0+037 w Solcu Kujawskim
Zamwiający: Gmina Solec Kujawski
Wykonawca: …………………………………………………………………..
Wykonawca ma prawo do zmiany podstaw wyceny poszczególnych pozycji w ZZK, podane podstawy mają charakter przykładowy. Kwota ryczałtowa pozycji kosztorysowej winna uwzględniać wszystkie czynności, wymagania i badania składające się na jej wykonanie, określone dla tej roboty w Specyfikacjach Technicznych Wykonania i Odbioru Robót i w Dokumentacji Projektowej.
Kwoty ryczałtowe robót muszą obejmować:
- robociznę bezpośrednią wraz z kosztami towarzyszącymi,
- wartość użytych materiałów wraz z kosztami zakupu, magazynowania, ewentualnych ubytków i transportu na teren budowy,
- wartość pracy sprzętu wraz z kosztami towarzyszącymi,
- koszty pośrednie, zysk kalkulacyjny i ryzyko,
- podatki obliczone zgodnie z obowiązującymi przepisami.
Do cen jednostkowych nie należy wliczać podatku VAT.
Zamawiający nie odpowiada za prawidłowość formuł w pliku EXCEL Wykonawca jest zobowiązany do ich sprawdzenia.
Lp. | Podstawa | Opis | j.m. | Ilość | Cena | Wartość
1 |  | Roboty pomiarowe |  |  |  | 0
1.1 | KNR 2-01 0119-03 | Odtworzenie trasy i punktów wysokościowych | km | 0.79 |  | 0
2 |  | Elementy ulicy |  |  |  | 0
2.1 | KNR 2-31 0403-05 | Opornik betonowy o wymiarach 12x25cm na podsypce c-p 1:4 gr.3cm | m | 96.3 |  | 0
2.2 | KNR 2-31 0402-04 | Ława z betonu C12/15 z oporem pod opornik betonowy (0,063m2) | m3 | 6.06 |  | 0
2.3 | KNR 2-31 0104-01 0104-02 | Etapowanie- warstwa ulepszonego podłoża -warstwa odsączająca z piasku średniego k10>8m/dobę, gr. 20cm | m2 | 18.75 |  | 0
2.4 | KNR 2-31 0204-05 | Etapowanie- nawierzchnia z tłucznia kamiennego - warstwa górna z tłucznia - grubość po zagęszczeniu 7 cm | m2 | 57.75 |  | 0
2.5 | KNR 2-31 0403-03 | Krawężnik betonowy najazdowy o wymiarach 15x22cm na podsypce c-p 1:4 gr.3cm | m | 7 |  | 0
2.6 | KNR 2-31 0402-04 | Ława z betonu C12/15 z oporem pod krawężnik najazdowy betonowy (0,066m2) | m3 | 0.46 |  | 0
2.7 | KNR 2-31 0403-03 | Krawężnik betonowy wystający o wymiarach 15x30cm na podsypce c-p 1:4 gr.3cm (1948,8mb+86,7 o R<12m) | m | 1468.5 |  | 0
2.8 | KNR 2-31 0402-04 | Ława z betonu C12/15 z oporem pod krawężnik wystający betonowy (0,072m2) | m3 | 105.74 |  | 0
2.9 | KNR 2-31 0403-03 | Krawężnik betonowy obniżony o wymiarach 15x30cm na podsypce c-p 1:4 gr.3cm (96,5m + 81,5 m o R<12m) | m | 162.9 |  | 0
2.10 | KNR 2-31 0402-04 | Ława z betonu C12/15 z oporem pod krawężnik obniżony betonowy (0,072m2) | m3 | 11.73 |  | 0
2.11 | KNR 2-31 0407-05 | Obrzeże betonowe o wymiarach 8x30cm na podsypce c-p 1:4 gr.3cm | m | 1821.3 |  | 0
2.12 | KNR 2-31 0402-04 | Ława z betonu C8/10 z oporem pod obrzeże betonowe (0,036m2) | m3 | 65.57 |  | 0
3 |  | Jezdnia bitumiczna KR3 |  |  |  | 0
3.1 | KNR 2-31 0103-04 | Profilowanie i zagęszczanie podłoża w gr. kat. I-IV | m2 | 6693.48 |  | 0
3.2 | KNR 2-31 0104-01 0104-02 | Warstwa ulepszonego podłoża -warstwa odsączająca z piasku średniego k10>8m/dobę, gr. 40 | m2 | 514.18 |  | 0
3.3 | KNR 2-31 0104-01 0104-02 | Warstwa ulepszonego podłoża -warstwa odsączająca z piasku średniego k10>8m/dobę, gr. 25 | m2 | 6179.3 |  | 0
3.4 | KNR 2-31 0114-05 0114-06 | Podbudowa zasadnicza z mieszanki niezwiązanej C90/3 o uziarn. 0/31,5mm gr. 20cm | m2 | 5255.19 |  | 0
3.5 | KNR 2-31 1004-04 | Oczyszczenie mechaniczne nawierzchni drogowych nieulepszonych | m2 | 5255.19 |  | 0
3.6 | KNR 2-31 1004-07 | Skropienie emulsją asfaltową nawierzchni drogowych nieulepszonych C60B5ZM w ilości 0,7-0,9kg/m2 | m2 | 5255.19 |  | 0
3.7 | KNR 2-31 0110-01 0110-02 | Warstwa podbudowy z betonu asfaltowego AC22P KR3 gr. 7cm Miesz.miner-asfalt. do podbudów AC 22 P | m2 | 5255.19 |  | 0
3.8 | KNR 2-31 1004-06 | Oczyszczenie mechaniczne nawierzchni drogowych ulepszonych | m2 | 5255.19 |  | 0
3.9 | KNR 2-31 1004-07 | Skropienie emulsją asfaltową nawierzchni drogowych ulepszonych C60B3ZM w ilości 0,5-0,7kg/m2 | m2 | 5255.19 |  | 0
3.10 | KNR 2-31 0310-01 0310-02 | Warstwa wiążąca z betonu asfaltowego AC16W KR3 gr. 5cm | m2 | 5255.19 |  | 0
3.11 | KNR 2-31 1004-06 | Oczyszczenie mechaniczne nawierzchni drogowych ulepszonych | m2 | 5255.19 |  | 0
3.12 | KNR 2-31 1004-07 | Skropienie emulsją asfaltową nawierzchni drogowych ulepszonych C60B3ZM w ilości 0,3-0,5kg/m2 | m2 | 5255.19 |  | 0
3.13 | KNR 2-31 0310-05 0310-06 | Warstwa ścieralna z betonu asfaltowego AC11S KR3 gr. 4cm | m2 | 5255.19 |  | 0
4 |  | Zjazdy z kostki betonowej |  |  |  | 0
4.1 | KNR 2-31 0103-04 | Profilowanie i zagęszczanie podłoża w gr. kat. I-IV | m2 | 117.9 |  | 0
4.2 | KNR 2-31 0104-01 0104-02 | Warstwa ulepszonego podłoża -warstwa odsączająca z piasku średniego k10>8m/dobę, gr. 15cm | m2 | 117.9 |  | 0
4.3 | KNR 2-31 0114-05 | Podbudowa zasadnicza z mieszanki niezwiązanej C90/3 o uziarn. 0/31,5mm gr. 15cm | m2 | 117.9 |  | 0
4.4 | KNR 2-31 0511-03 | Nawierzchnia z kostki betonowej z fazą typu "kość" koloru grafitowego gr. 8cm na podsypce cementowo piaskowej 1:4 gr. 3cm | m2 | 117.9 |  | 0
5 |  | Ścieżki rowerowe bitumiczne |  |  |  | 0
5.1 | KNR 2-31 0103-04 | Profilowanie i zagęszczanie podłoża w gr. kat. I-IV | m2 | 2288.3 |  | 0
5.2 | KNNR 6 0109-01 | Podbudowa pomocnicza z mieszanki związanej spoiwem hydraulicznym C1,5/2>4MPa gr. 10cm | m2 | 2288.3 |  | 0
5.3 | KNR 2-31 0114-07 0114-08 | Podbudowa zasadnicza z mieszanki niezwiązanej C90/3 o uziarn. 0/31,5mm gr. 11cm (w śladzie zjazdów) | m2 | 41.3 |  | 0
5.4 | KNR 2-31 0114-07 0114-08 | Podbudowa zasadnicza z mieszanki niezwiązanej C90/3 o uziarn. 0/31,5mm gr. 15cm | m2 | 2216.3 |  | 0
5.5 | KNR 2-31 1004-04 | Oczyszczenie mechaniczne nawierzchni drogowych nieulepszonych | m2 | 2288.3 |  | 0
5.6 | KNR 2-31 1004-07 | Skropienie emulsją asfaltową nawierzchni drogowych nieulepszonych C60B5ZM w ilości 0,7-0,9kg/m2 | m2 | 2288.3 |  | 0
5.7 | KNR 2-31 0310-01 | Warstwa wiążąca z betonu asfaltowego AC 16W gr. 4cm (w śladzie zjazdów) | m2 | 41.3 |  | 0
5.8 | KNR 2-31 1004-06 | Oczyszczenie mechaniczne nawierzchni drogowych ulepszonych | m2 | 41.3 |  | 0
5.9 | KNR 2-31 1004-07 | Skropienie emulsją asfaltową nawierzchni drogowych ulepszonych C60B3ZM w ilości 0,3-0,5kg/m2 | m2 | 41.3 |  | 0
5.10 | KNR 2-31 0310-05 0310-06 | Warstwa ścieralna z betonu asfaltowego AC 8S gr. 4cm | m2 | 2288.3 |  | 0
6 |  | Roboty ziemne |  |  |  | 0
6.1 | KNR 2-01 0126-01 | Usunięcie warstwy ziemi urodzajnej gr. ok. 10cm z wywiezieniem nadmiaru gruntu na odległość do 10 km | m2 | 11241.6 |  | 0
6.2 | KNR 2-01 0203-01 0214-03 | Wykonanie wykopów gruntach nieskalistych, kat. I-IV | m3 | 3338.97 |  | 0
6.3 | KNR 2-01 0235-01 z.sz. 2.5.2. 9907 | Wykonanie nasypów z materiału dowiezionego z dokopu | m3 | 497.11 |  | 0
6.4 | KNR AT-06 0104-02 | Załadunek z wywiezieniem nadmiaru gruntu z wykopów na odległość do 10 km | m3 | 3338.97 |  | 0
7 |  | Inne |  |  |  | 0
7.1 | KNR 2-31 1406-03 | Regulacja wysokościowa studni kanalizacyjnych sanitarnych z uzupełnieniem płytami odciążającymi | szt. | 1 |  | 0
7.2 | KNR 2-31 1406-03 | Regulacja wysokościowa studni kanalizacyjnych wodociągowych z uzupełnieniem płytami odciążającymi | szt. | 1 |  | 0
7.3 | KNR 2-31 1406-04 | Regulacja wysokościowa zaworów wodociągowych | szt. | 4 |  | 0
7.4 | KNR 2-01 0510-01 + KNR 2-01 0505-01 0510-02 | Wykonanie trawników na warstwie gleby urodzajnej gr. 10cm | m2 | 3106.92 |  | 0
7.5 | KNR 2-31 0114-07 0114-08 | Wykonanie projektu powykonawczego wraz z inwentaryzacją geodezyjną | kpl. | 1 |  | 0
Razem branża drogowa | [5 empty] | 0
8 |  | Roboty ziemne i towarzyszące |  |  |  | 0
8.1 | KNR-W 2-01 0802-02 | Wykopy z zasypaniem, wykonywane w gruncie kat. III, o ścianach zabezpieczonych obudową OW WRONKI - typ boksowy, przy głębokości do 2,50 m; szerokość wykopu 1,0-2,0 m | m3 | 147.56 |  | 0
8.2 | KNR-W 2-01 0808-02 | Wykopy z zasypaniem, wykonywane w gruncie kat. III, o ścianach zabezpieczonych obudową OW WRONKI - typ słupowy, przy głębokości do 4,80 m; szerokość wykopu 1,0-2,0 m | m3 | 71.63 |  | 0
8.3 | KNNR 1 0605-01 | Igłofiltry o średnicy do 50 mm wpłukiwane w grunt bezpośrednio bez opsypki do głębokości 4 m. | szt. | 144 |  | 0
8.4 | kalk. Ind. | Praca zestawu igłofiltrów | m-g | 430 |  | 0
9 |  | Roboty montażowe |  |  |  | 0
9.1 | KNNR 4 1308-03 adapt. | Kanały z rur PP SN8 o śr. 200 mm | m | 62 |  | 0
9.2 | KNR AT-17 0102-04 | Wiercenie otworów o głębokości do 40 cm śr. 220 mm techniką diamentową w betonie niezbrojonym | cm | 150 |  | 0
9.3 | kalk. Ind. | Wykonanie pionowej rury spadowej śr. 300,200,160 przy studniach kaskadowych z obetonowaniem kaskad - UWAGA: rury spadowe wykonane wewnątrz studni | m | 25.22 |  | 0
9.4 | KNNR 4 1424-02 | Studzienki ściekowe uliczne betonowe o śr.500 mm z osadnikiem bez syfonu - wpusty proste D-400 | szt. | 10 |  | 0
9.5 | KNNR 6 1305-03 adapt. | Regulacja pionowa studzienek dla urządzeń podziemnych | m3 | 0.5 |  | 0
Razem branża sanitarna | [5 empty] | 0
10 |  | Kanał technologiczny |  |  |  | 0
10.1 | TPSA 40/301/2 | Budowa studni kablowych prefabrykowanych rozdzielczych SKR, typ SKR-1, grunt kategorii III | szt | 14 |  | 0
10.2 | TPSA 40/102/1 | Budowa kanalizacji kablowej pierwotnej z rur z tworzyw sztucznych w wykopie wykonanym mechanicznie w gruncie kategorii III, 1 warstwa i 1 otwór w ciągu kanalizacji, 1 rura w warstwie | m | 933.5 |  | 0
Razem branża teletechniczna - kanał technologiczny | [5 empty] | 0
11 |  | Przebudowa sieci Netia S.A. |  |  |  | 0
11.1 | KNR 5-01 0614-07 | Przekładanie kabla doziemnego o śr. do 30 mm w rowie kablowym w gruncie kat. III - pierwszy | m | 9 |  | 0
11.2 | TPSA 40/102/1 | Budowa kanalizacji kablowej pierwotnej z rur z tworzyw sztucznych w wykopie wykonanym mechanicznie w gruncie kat. III, 1 warstwa i 1 otwór w ciągu kanalizacji, 1 rura w warstwie (Analogia: Budowa przepustów kablowych) | m | 7 |  | 0
Razem branża teletechniczna - kolizje | [5 empty] | 0
12 |  | Znaki pionowe |  |  |  | 0
12.1 | KNNR 6 0702-04 | Wykonanie oznakowania pionowego wielkości małe | szt. | 5 |  | 0
12.2 | KNNR 6 0702-04 | Wykonanie oznakowania pionowego wielkości średniej | szt. | 1 |  | 0
12.3 | KNNR 6 0702-04 | Wykonanie oznakowania pionowego - tablice B43, B44 | szt. | 4 |  | 0
12.4 | KNNR 6 0702-04 | Wykonanie oznakowania pionowego (Słupki wskażnikowe G1a, G1b, G1c) | szt. | 3 |  | 0
12.5 | KNNR 6 0702-04 | Wykonanie oznakowania pionowego (Krzyż Świętego Andrzeja) | szt. | 1 |  | 0
12.6 | KNNR 6 0702-04 | Wykonanie oznakowania pionowego - tabliczki T0, T1, T3a, T6a, T6c T29 | szt. | 3 |  | 0
13 |  | Znaki poziome |  |  |  | 0
13.1 | KNNR 6 0705-02 | Wykonanie oznakowania poziomego cienkowarstwowego 1. znaki uzupełniające: - P-26 Piesi - 14,40m2 - P-23 Rower - 13,24m2 | m2 | 27.64 |  | 0
13.2 | KNR AT-04 0203-03 | Wykonanie oznakowania poziomego chemoutwardzalnego grubowarstwowego (gr. min. 3mm) - P-1e Linia pojedyncza przerywana - 1,92m2 - P-4 Linia podwójna ciągła - 23,04m2 - P-7a Linia krawędziowa przerywana szeroka - 1,92m2 - P-13 Linia warunkowego zatrzymania złożona z trójkątów - 1,05m2 - P-14 Linia warunkowego zatrzymania złożona z prostokątów - 1,13m2 | m2 | 29.06 |  | 0
14 |  | Urządzenia BRD |  |  |  | 0
14.1 | KNR 2-31 0701-01 | Barieroporęcz wbijana wysokość 120cm | m | 88 |  | 0
14.2 | KNR 2-31 0704-01 | Bariera ochronna stalowa N2 W3 (SP06/1,33) - U-14a | m | 12 |  | 0
Razem Stała Organizacja Ruchu | [5 empty] | 0
| Razem budowa dróg - netto |  |  |  |  | 0
| podatek VAT 23% |  |  |  |  | 0
| Razem budowa dróg - brutto |  |  |  |  | 0
Data: …................. |  |  | ………………………………………
podpis upoważnionego przedstawiciela Wykonawcy