## Arkusz1
Zadanie inwestycyjne:
Przebudowa placu zabaw i siłowni zewnętrznej
Gdynia, ul. Gorczycowa, dz.nr 2105, 2694, obręb:Dąbrowa Redłowo
Inwestor:
Urząd Miasta Gdyni
Al. Marszałka Piłsudskiego 52/54, 81-382 Gdynia,
Lp. | CPV | Opis | j.m. | Ilość | Cena jedn. | Wartość
1 | 2 | 3 | 4 | 5 | 6 | 7
Plac zabaw
1 | 45111240-2 | Drenaż
1 d.1 |  | Wykopy oraz przekopy wykonywane koparkami podsiębiernymi 0.40 m3 na odkład w gruncie kat. III
(1.0+0.7)/2*1.2*1.0
(1.0+0.9)/2*1.2*5.9
(0.85+0.8)/2*1.2*8.0
(0.85+0.8)/2*1.2*5.0
0.8*1.2*5.0
|  |  | m3 | 25.42
2 d.1 |  | Podłoża pod kanały i obiekty z materiałów sypkich gr. 5 cm
|  | 1.2*0.05*44.5 | m3 | 2.67
3 d.1 |  | Obsypka filtracyjna w gotowym suchym wykopie z gotowego kruszywa- frakcja 16-30
|  | 0.5*0.1*44.5 | m3 | 2.23
4 d.1 |  | Obsypka filtracyjna w gotowym suchym wykopie z gotowego kruszywa- frakcja 2-16
|  | 1.4*0.1*44.5 | m3 | 6.23
5 d.1 |  | Podsypka z materiałów sypkich gr. 25 cm
|  | 1.2*0.3*44.5 | m3 | 16.02
6 d.1 |  | Zasypywanie wykopów spycharkami z przemieszczeniem gruntu na odległość do 10 m w gruncie kat. I-III
|  | 25.42-(2.67+2.23+6.23+4.69) | m3 | 9.60
7 d.1 |  | Roboty ziemne wykonywane koparkami podsiębiernymi 0.40 m3 w ziemi kat. I-III uprzednio zmagazynowanej w hałdach z transportem urobku samochodami samowyładowczymi na odległość do 1 km
|  | 25.42-9.6 | m3 | 15.82
8 d.1 |  | Nakłady uzupełniające za każde dalsze rozpoczęte 0.5 km transportu ponad 1 km samochodami samowyładowczymi po drogach utwardzonych ziemi kat. III-IV Krotność = 10
|  | 15.82 | m3 | 15.82
9 d.1 |  | Przyjęcie ziemi z wykopu
|  | 15.82 | m3 | 15.82
10 d.1 |  | Drenaż rurowy jednorzędowy w uprzednio przygotowanej obsypce w wykopie suchym - rury z otuliną kokosową perforowane 160 mm
|  | 44.5 | m | 44.50
11 d.1 |  | Trójniki PP o śr. 160 mm
|  | 11 | szt. | 11.00
12 d.1 |  | Oznaczenie przewodów w ziemi
|  | 44.5 | m | 44.50
2 | 45342000-6 | Ogrodzenie terenu, 1 furtka
13 d.2 |  | Ogrodzenie z płaskowników stalowych wysokości 1,0 m
|  | 80.0 | m | 80.00
14 d.2 |  | Furtka 1,0 m
|  | 1 | kpl. | 1.00
3 | 45233253-7 | Nawierzchnia z kostki betonowej o fakturze płukanej
15 d.3 |  | Mechaniczne wykonanie koryta na całej szerokości jezdni i chodników w gruncie kat. I-IV głębokości 20 cm
|  | 73.0 | m2 | 73.00
16 d.3 |  | Mechaniczne profilowanie i zagęszczenie podłoża pod warstwy konstrukcyjne nawierzchni w gruncie kat. I-IV
|  | 73.0 | m2 | 73.00
17 d.3 |  | Warstwy odsączające z piasku na poszerzeniach, wykonanie ręczne, zagęszczanie mechaniczne - grubość warstwy po zagęszczeniu 10 cm
|  | 73.0 | m2 | 73.00
18 d.3 |  | Nawierzchnie z kostki brukowej betonowej o fakturze płukanej o grubości 6 cm na podsypce cementowo-piaskowej
|  | 73.0 | m2 | 73.00
4 | 45233200-1 | Nawierzchnia syntetyczna (gr 30 mm)
19 d.4 |  | Mechaniczne wykonanie koryta na całej szerokości jezdni i chodników w gruncie kat. I-IV głębokości 20 cm
|  | 56.0 | m2 | 56.00
20 d.4 |  | Mechaniczne wykonanie koryta na całej szerokości jezdni i chodników w gruncie kat. I-IV - za każde dalsze 5 cm głębokości Krotność = 2
|  | 56.0 | m2 | 56.00
21 d.4 |  | Mechaniczne profilowanie i zagęszczenie podłoża pod warstwy konstrukcyjne nawierzchni w gruncie kat. I-IV
|  | 56.0 | m2 | 56.00
22 d.4 |  | Warstwy odsączające z pospółki na poszerzeniach, wykonanie ręczne, zagęszczanie mechaniczne - grubość warstwy po zagęszczeniu 10 cm
|  | 56.0 | m2 | 56.00
23 d.4 |  | Warstwy odsączające z pospółki na poszerzeniach, wykonanie ręczne, zagęszczanie mechaniczne - za każdy dalszy 1 cm grubości ponad 10 cm Krotność = -5
|  | 56.0 | m2 | 56.00
24 d.4 |  | Podbudowa z kruszywa łamanego - warstwa dolna o grubości po zagęszczeniu 15 cm
|  | 56.0 | m2 | 56.00
25 d.4 |  | Podbudowa z kruszywa łamanego - warstwa górna o grubości po zagęszczeniu 8 cm
|  | 56.0 | m2 | 56.00
26 d.4 |  | Podbudowa z kruszywa łamanego - warstwa górna - za każdy dalszy 1 cm grubości po zagęszczeniu Krotność = -3
|  | 56.0 | m2 | 56.00
27 d.4 |  | Nawierzchnia bezpieczna, bezspoinowa gr 30 mm
|  | 56.0 | m2 | 56.00
5 | 45233200-1 | Nawierzchnia syntetyczna (gr 60 mm)
28 d.5 |  | Mechaniczne wykonanie koryta na całej szerokości jezdni i chodników w gruncie kat. I-IV głębokości 20 cm
|  | 45.0 | m2 | 45.00
29 d.5 |  | Mechaniczne wykonanie koryta na całej szerokości jezdni i chodników w gruncie kat. I-IV - za każde dalsze 5 cm głębokości Krotność = 2
|  | 45.0 | m2 | 45.00
30 d.5 |  | Mechaniczne profilowanie i zagęszczenie podłoża pod warstwy konstrukcyjne nawierzchni w gruncie kat. I-IV
|  | 45.0 | m2 | 45.00
31 d.5 |  | Warstwy odsączające z piasku na poszerzeniach, wykonanie ręczne, zagęszczanie mechaniczne - grubość warstwy po zagęszczeniu 10 cm
|  | 45.0 | m2 | 45.00
32 d.5 | KNR 2-3 104-04 | Warstwy odsączające z piasku na poszerzeniach, wykonanie ręczne, zagęszczanie mechaniczne - za każdy dalszy 1 cm grubości ponad 10 cm Krotność = -5
|  | 45.0 | m2 | 45.00
33 d.5 |  | Podbudowa z kruszywa łamanego - warstwa dolna o grubości po zagęszczeniu 15 cm
|  | 45.0 | m2 | 45.00
34 d.5 |  | Podbudowa z kruszywa łamanego - warstwa górna o grubości po zagęszczeniu 8 cm
|  | 45.0 | m2 | 45.00
35 d.5 |  | Podbudowa z kruszywa łamanego - warstwa górna - za każdy dalszy 1 cm grubości po zagęszczeniu Krotność = -3
|  | 45.0 | m2 | 45.00
36 d.5 |  | Nawierzchnia bezpieczna, bezspoinowa, gr 60mm
|  | 45.0 | m2 | 45.00
6 | 45233253-7 | Nawierzchnia żwirowa
37 d.6 |  | Mechaniczne wykonanie koryta na całej szerokości jezdni i chodników w gruncie kat. I-IV głębokości 20 cm
|  | 102.0 | m2 | 102.00
38 d.6 |  | Mechaniczne wykonanie koryta na całej szerokości jezdni i chodników w gruncie kat. I-IV - za każde dalsze 5 cm głębokości Krotność = 6
|  | 102.0 | m2 | 102.00
39 d.6 |  | Mechaniczne profilowanie i zagęszczenie podłoża pod warstwy konstrukcyjne nawierzchni w gruncie kat. I-IV
|  | 102.0 | m2 | 102.00
40 d.6 |  | Warstwy odsączające z piasku na poszerzeniach, wykonanie ręczne, zagęszczanie mechaniczne - grubość warstwy po zagęszczeniu 10 cm
|  | 102.0 | m2 | 102.00
41 d.6 |  | Nawierzchnia żwirowa - górna warstwa jezdni rozścielana mechanicznie - grubość po zagęszczeniu 8 cm
|  | 102.0 | m2 | 102.00
42 d.6 |  | Nawierzchnia żwirowa - górna warstwa jezdni rozścielana mechanicznie - każdy dalszy 1 cm grubości po zagęszczeniu Krotność = 32
|  | 102.0 | m2 | 102.00
7 | 45112710-5 | Nawierzchnia trawiasta
43 d.7 |  | Mechaniczne wykonanie koryta na całej szerokości jezdni i chodników w gruncie kat. I-IV głębokości 20 cm
|  | 138.0 | m2 | 138.00
44 d.7 |  | Mechaniczne wykonanie koryta na całej szerokości jezdni i chodników w gruncie kat. I-IV - za każde dalsze 5 cm głębokości Krotność = -2
|  | 138.0 | m2 | 138.00
45 d.7 |  | Warstwa wegetacyjna gr. 8 cm
|  | 138.0 | m2 | 138.00
46 d.7 |  | Warstwa wegetacyjna - dodatek za 1 cm różnicy grubości Krotność = 2
|  | 138.0 | m2 | 138.00
47 d.7 |  | Wykonanie trawników dywanowych siewem na gruncie kat. III z nawożeniem
|  | 138.0 | m2 | 138.00
48 d.7 |  | Mechaniczna pielęgnacja trawników dywanowych na terenie płaskim z dosianiem trawy i nawozów azotowych i odchwszczeniem
|  | 138.0 | m2 | 138.00
8 | 45233000-9 | Obrzeża
49 d.8 |  | Ława pod krawężniki betonowa zwykła
|  | (0.1*0.6+0.2*0.1)*153.0 | m3 | 12.24
50 d.8 |  | Obrzeża betonowe o wymiarach 20x6 cm na podsypce piaskowej z wypełnieniem spoin zaprawą cementową
|  | 153.0 | m | 153.00
9 | 45111200-0 | Wywóz ziemi z korytowania
51 d.9 |  | Wywóz ziemi samochodami samowyładowczymi na odległość do 1 km (grunt kat. III)
|  | 73.0*0.2+56.0*0.3+45.0*0.3+102.0*0.5+138.0*0.1 | m3 | 109.70
52 d.9 |  | Wywóz ziemi samochodami samowyładowczymi na każdy następny 1 km Krotność = 10
|  | 109.1 | m3 | 109.10
53 d.9 |  | Przyjęcie ziemi na wysypisko
|  | 109.7 | m3
109.70
10 | 45110000-1 | Rozebranie nawierzchni z kostki betonowej
54 d.10 |  | Rozebranie nawierzchni z kostki betonowej na podsypce piaskowej z wypełnieniem spoin piaskiem
|  | 7.0 | m2 | 7.00
55 d.10 |  | Wywiezienie samochodami samowyładowczymi gruzu z rozbieranych konstrukcji żwirobetonowych i żelbetowych na odległość 1 km
|  | 7.0*0.1 | m3 | 0.70
56 d.10 |  | Wywiezienie samochodami samowyładowczymi gruzu z rozbieranych konstrukcji na każdy następny 1 km Krotność = 10
|  | 0.7 | m3 | 0.70
57 d.10 |  | Przyjęcie gruzu na wysypisko z utylizacją
|  | 0.7 | m3 | 0.70
11 | 37535200-9 | Urządzenia placu zabaw
58 d.11 |  | Zestaw obejmujący co najmniej: jeden podest, jedną zjeżdżalnię klasyczą wys. ok 100 cm, jedną ściankę wspinaczkową, jedne schodki wejściowe, jeden element edukacyjny np. liczydło
|  | 1 | szt | 1.00
59 d.11 |  | Fabryka piasku
|  | 1 | szt | 1.00
60 d.11 |  | Wkład do piaskownicy - Dino
|  | 1 | szt | 1.00
61 d.11 |  | Ława pod krawężniki betonowa zwykła
|  | 0.15*0.3*1.15*4 | m3 | 0.21
62 d.11 |  | Obrzeża gumowe piaskownicy
|  | 1.15*4 | m | 4.60
63 d.11 |  | Piasek do piaskownicy
|  | 13.0*0.3 | m3 | 3.90
64 d.11 |  | Bujak "wąż"
|  | 1 | szt | 1.00
65 d.11 |  | Zestaw sprawnościowy zawierający:co najmniej: rurę strażacką, przejście typu "Małpi gaj", dwie wieże, wejście linowe, ściankę wspinaczkową, wejście siatkowe pochyłe, zjeżdżalnię rurową, podest podwieszany, dwa drążki gimnastyczne
|  | 1 | szt | 1.00
66 d.11 |  | Karuzela pionowa
|  | 1 | szt | 1.00
67 d.11 |  | Huśtawka potrójna z ławeczką, koszykiem i siedziskiem bocianie gniazdo - istniejąca do przestawienia
|  | 1 | szt | 1.00
68 d.11 |  | Tablica "alfabet Braill'a"
|  | 1 | szt | 1.00
69 d.11 |  | Tablica "obrotowa spirala"
|  | 1 | szt | 1.00
70 d.11 |  | Megafon obejmujący dwa słupki z tubami połączone rurami
|  | 1 | szt | 1.00
71 d.11 |  | Lupa obejmująca słupek z zestawem obserwacyjnym
|  | 1 | szt | 1.00
72 d.11 |  | Półkule gumowe - półkula fi 69 1 sztuka kolor błękitny - półkula fi 69 1 sztuka kolor żółty - półkula fi 69 1 sztuka kolor jasny pomarańcz
|  | 3 | szt | 3.00
73 d.11 |  | Gra podwórkowa "kryształ"
|  | 1 | szt
1.00
12 | 37535200-9 | Urządzenia pomocnicze
74 d.12 |  | Ławka z oparciem i podłokietnikami
|  | 3 | szt | 3.00
75 d.12 |  | Ławka młodzieżowa
|  | 1 | szt | 1.00
76 d.12 |  | Kosz na śmieci do segregacji "kredka"
|  | 5 | szt | 5.00
77 d.12 |  | Tablica informacyjna zgodnie ze wzorem UM Gdyni oraz tablica informacyjna o finansowaniu na wspólnym słupku
|  | 1 | szt | 1.00
78 d.12 |  | Podwójna ławka z dwiema podwójnymi platformami zawierającymi dwa rózne labirynty
|  | 1 | szt | 1.00
PLAC ZABAW - OGÓŁEM:
Lp. | CPV | Opis | j.m. | Ilość | Cena jedn. | Wartość
1 | 2 | 3 | 4 | 5 | 6 | 7
Siłownia zewnętrzna
1. | 45110000-1 | Rozebranie nawierzchni z kostki betonowej
1 d.1 |  | Rozebranie nawierzchni z kostki betonowej na podsypce piaskowej z wypełnieniem spoin piaskiem
|  | 32.0 | m2 | 32.00
2 d.1 |  | Wywiezienie samochodami samowyładowczymi gruzu z rozbieranych konstrukcji żwirobetonowych i żelbetowych na odległość 1 km
|  | 32.0*0.1 | m3 | 3.20
3 d.1 |  | Wywiezienie samochodami samowyładowczymi gruzu z rozbieranych konstrukcji na każdy następny 1 km Krotność = 10
|  | 3.2 | m3 | 3.20
4 d.1 |  | Przyjęcie gruzu na wysypisko z utylizacją
|  | 3.2 | m3 | 3.20
2 | 45233253-7 | Nawierzchnia z kostki betonowej
5 d.2 |  | Mechaniczne wykonanie koryta na całej szerokości jezdni i chodników w gruncie kat. I-IV głębokości 20 cm
|  | 11.0 | m2 | 11.00
6 d.2 |  | Mechaniczne profilowanie i zagęszczenie podłoża pod warstwy konstrukcyjne nawierzchni w gruncie kat. I-IV
|  | 11.0 | m2 | 11.00
7 d.2 |  | Warstwy odsączające z piasku na poszerzeniach, wykonanie ręczne, zagęszczanie mechaniczne - grubość warstwy po zagęszczeniu 10 cm
|  | 11.0 | m2 | 11.00
8 d.2 |  | Nawierzchnie z kostki brukowej betonowej o grubości 6 cm na podsypce cementowo-piaskowej
|  | 11.0 | m2 | 11.00
3 | 45233253-7 | Nawierzchnia z kostki betonowej z dystansami
9 d.3 |  | Mechaniczne wykonanie koryta na całej szerokości jezdni i chodników w gruncie kat. I-IV głębokości 20 cm
|  | 64.0 | m2 | 64.00
10 d.3 |  | Mechaniczne profilowanie i zagęszczenie podłoża pod warstwy konstrukcyjne nawierzchni w gruncie kat. I-IV
|  | 64.0 | m2 | 64.00
11 d.3 |  | Warstwy odsączające z piasku na poszerzeniach, wykonanie ręczne, zagęszczanie mechaniczne - grubość warstwy po zagęszczeniu 10 cm
|  | 64.0 | m2 | 64.00
12 d.3 |  | Nawierzchnie z kostki brukowej z dystansami na podsypce cementowo-piaskowej
|  | 64.0 | m2 | 64.00
4 | 45233200-1 | Nawierzchnia syntetyczna (gr 70 mm)
13 d.4 |  | Mechaniczne wykonanie koryta na całej szerokości jezdni i chodników w gruncie kat. I-IV głębokości 20 cm
|  | 24.0 | m2 | 24.00
14 d.4 |  | Mechaniczne wykonanie koryta na całej szerokości jezdni i chodników w gruncie kat. I-IV - za każde dalsze 5 cm głębokości Krotność = 2
|  | 24.0 | m2 | 24.00
15 d.4 |  | Mechaniczne profilowanie i zagęszczenie podłoża pod warstwy konstrukcyjne nawierzchni w gruncie kat. I-IV
|  | 24.0 | m2 | 24.00
16 d.4 |  | Warstwy odsączające z piasku na poszerzeniach, wykonanie ręczne, zagęszczanie mechaniczne - grubość warstwy po zagęszczeniu 10 cm
|  | 24.0 | m2 | 24.00
17 d.4 |  | Warstwy odsączające z piasku na poszerzeniach, wykonanie ręczne, zagęszczanie mechaniczne - za każdy dalszy 1 cm grubości ponad 10 cm Krotność = -5
|  | 24.0 | m2 | 24.00
18 d.4 |  | Podbudowa z kruszywa łamanego - warstwa dolna o grubości po zagęszczeniu 15 cm
|  | 24.0 | m2 | 24.00
19 d.4 |  | Podbudowa z kruszywa łamanego - warstwa górna o grubości po zagęszczeniu 8 cm
|  | 24.0 | m2 | 24.00
20 d.4 |  | Podbudowa z kruszywa łamanego - warstwa górna - za każdy dalszy 1 cm grubości po zagęszczeniu Krotność = -3
|  | 24.0 | m2 | 24.00
21 d.4 |  | Nawierzchnia bezpieczna, bezspoinowa, gr 70 mm
|  | 24.0 | m2 | 24.00
5 | 45233000-9 | Obrzeża
22 d.5 |  | Ława pod krawężniki betonowa zwykła
|  | (0.1*0.6+0.2*0.1)*57.0 | m3 | 4.56
23 d.5 |  | Obrzeża betonowe o wymiarach 20x6 cm na podsypce piaskowej z wypełnieniem spoin zaprawą cementową
|  | 57.0 | m | 57.00
6 | 45111200-0 | Wywóz ziemi z korytowania
24 d.6 |  | Wywóz ziemi samochodami samowyładowczymi na odległość do 1 km (grunt kat. III)
|  | 11.0*0.2+64.0*0.2+24.0*0.3 | m3 | 22.20
25 d.6 |  | Wywóz ziemi samochodami samowyładowczymi na każdy następny 1 km Krotność = 10
|  | 22.2 | m3 | 22.20
26 d.6 |  | Przyjęcie ziemi na wysypisko
|  | 22.2 | m3 | 22.20
7 | 37535200-9 | Urządzenia siłowni nowe
27 d.7 |  | Wyciąg górny + motyl integracyjny
|  | 1 | szt | 1.00
8 | 37535200-9 | Urządzenia pomocnicze
28 d.8 |  | Ławka z oparciem i podłokietnikami
|  | 2 | szt | 2.00
29 d.8 |  | Tablica informacyjna zgodnie ze wzorem UM Gdyni oraz tablica informacyjna o finansowaniu na wspólnym słupku
|  | 1 | szt | 1.00
9 | 37535200-9 | Zmiana lokalizacji urządzeń siłowni
30 d.9 |  | Demontaż nieniszczący trzech urządzeń siłowni i ponowny montaż w nowej lokalizacji: - drabinka + podciąg nóg - wioślarz + prasa nożna na slupku - orbiterek + biegacz + pylon
|  | 1 | kpl | 1.00
10 | 45112710-5 | Nawierzchnia trawiasta odnawiana
31 d.10 |  | Ręczne rozrzucenie ziemi żyznej lub kompostowej na terenie płaskim grubość warstwy 2 cm
|  | 57.0/10000 | ha | 0.01
32 d.10 |  | Wykonanie trawników dywanowych siewem na gruncie kat. I-II z nawożeniem
|  | 57.0 | m2 | 57.00
SIŁOWNIA ZEWNĘTRZNA - OGÓŁEM:
PLAC ZABAW I SIŁOWNIA ZEWNĘTRZNA - RAZEM:
PLAC ZABAW I SIŁOWNIA ZEWNĘTRZNA - RAZEM BRUTTO:
PLAC ZABAW I SIŁOWNIA ZEWNĘTRZNA - PODATEK VAT 23%:
............................................ dnia .............................
………………………………….
podpis
Podpis
Uwaga!
Wymagany jest podpis elektroniczny : kwalifikowany podpis elektroniczny LUB podpis zaufany LUB podpis osobisty Wykonawcy/Pełnomocnika