## K.O.
PRZEDMIAR
Budowa drogi gminnej – odcinek Wędoły – Okręglik
lp. | Opis i wyliczenia | j.m. | ilość jedn. | cena jedn. | wartość
| ODCINEK 1 - droga o długości 454 m na działce nr 154/3 obręb Rytel (prace wyłącznie na działce 154/3 wraz łukami R8 w obrębie skrzyżowania przy styku z drogą na działce 202/4 i 264/3 LP obręb Rytel) |  |  |  | 0
| Roboty przygotowawcze |  |  |  | 0
1 | Roboty pomiarowe przy liniowych robotach ziemnych, na drogach w terenie równinnym. | km | 0.454 |  | 0
2 | Mechanicznie ścinanie i plantowanie poboczy, grubość ścinania do 15 cm, wywóz urobku na odległość do 5 km | m2 | 681 |  | 0
| Wzmocnienie nawierzchni |  |  |  | 0
3 | Profilowanie i zagęszczanie mechaniczne istniejącej nawierzchni tłuczniowej pod warstwy konstrukcyjne nawierzchni | m2 | 1844 |  | 0
4 | Wykonanie górnej warstwy nawierzchni z kruszywa łamanego frakcji 0-31,5 mm stabilizowanego mechanicznie, profilowanie i zagęszczenie, grubość warstwy po zagęszczeniu 8 cm | m2 | 1844 |  | 0
5 | Powierzchniowe utrwalanie nawierzchni drogowych emulsją asfaltową drogową kationową szybkorozpadową modyfikowaną lateksem K1-70 w ilości 2,0-2,4 kg/m2, posypanie grysem bazaltowym frakcji 8/11 mm w ilości 11-15 kg/m2 - pierwsza warstwa | m2 | 1844 |  | 0
6 | Powierzchniowe utrwalanie nawierzchni drogowych emulsją asfaltową drogową kationową szybkorozpadową modyfikowaną lateksem K1-70 w ilości 1,2-1,6 kg/m2, posypanie grysem bazaltowym frakcji 5/8 mm w ilości 8-11 kg/m2 - druga warstwa | m2 | 1844 |  | 0
7 | Powierzchniowe utrwalanie nawierzchni drogowych emulsją asfaltową drogową kationową szybkorozpadową modyfikowaną lateksem K1-70 w ilości 0,8-1,2 kg/m2, posypanie grysem bazaltowym frakcji 2/5 mm w ilości 5-8 kg/m2 - trzecia warstwa | m2 | 1844 |  | 0
| Pobocza |  |  |  | 0
8 | Profilowanie i zagęszczanie mechaniczne podłoża pod warstwy konstrukcyjne nawierzchni w gruncie kategorii II-VI | m2 | 681 |  | 0
9 | Wykonanie górnej warstwy nawierzchni z kruszywa łamanego frakcji 0-31,5 mm stabilizowanego mechanicznie, profilowanie i zagęszczenie, grubość warstwy po zagęszczeniu 10 cm | m2 | 681 |  | 0
10 | Profilowanie i zagęszczanie mechaniczne gruntu rodzimego terenów przyległych wraz z uzupełnieniem gruntu | m2 | 454 |  | 0
| ODCINEK 2 - droga o długości 286 m na działce nr 154/2 obręb Rytel wraz z mijanką przy końcu odcinka |  |  |  | 0
| Roboty przygotowawcze |  |  |  | 0
11 | Roboty pomiarowe przy liniowych robotach ziemnych, na drogach w terenie równinnym. | km | 0.286 |  | 0
12 | Mechanicznie ścinanie i plantowanie poboczy, grubość ścinania do 15 cm, wywóz urobku na odległość do 5 km | m2 | 429 |  | 0
13 | Wykonanie koryta pod warstwy konstrukcyjne na średnią głęb.10 cm wraz z wywozem urobku na odległość do 5 km | m2 | 1031 |  | 0
| Wzmocnienie nawierzchni |  |  |  | 0
14 | Profilowanie i zagęszczanie mechaniczne podłoża pod warstwy konstrukcyjne nawierzchni | m2 | 1031 |  | 0
15 | Wykonanie warstwy nawierzchni z kruszywa łamanego frakcji 0-31,5 mm stabilizowanego mechanicznie, profilowanie i zagęszczenie, grubość warstwy po zagęszczeniu 20 cm | m2 | 1031 |  | 0
16 | Powierzchniowe utrwalanie nawierzchni drogowych emulsją asfaltową drogową kationową szybkorozpadową modyfikowaną lateksem K1-70 w ilości 2,0-2,4 kg/m2, posypanie grysem bazaltowym frakcji 8/11 mm w ilości 11-15 kg/m2 - pierwsza warstwa | m2 | 1031 |  | 0
17 | Powierzchniowe utrwalanie nawierzchni drogowych emulsją asfaltową drogową kationową szybkorozpadową modyfikowaną lateksem K1-70 w ilości 1,2-1,6 kg/m2, posypanie grysem bazaltowym frakcji 5/8 mm w ilości 8-11 kg/m2 - druga warstwa | m2 | 1031 |  | 0
18 | Powierzchniowe utrwalanie nawierzchni drogowych emulsją asfaltową drogową kationową szybkorozpadową modyfikowaną lateksem K1-70 w ilości 0,8-1,2 kg/m2, posypanie grysem bazaltowym frakcji 2/5 mm w ilości 5-8 kg/m2 - trzecia warstwa | m2 | 1031 |  | 0
| Pobocza |  |  |  | 0
19 | Profilowanie i zagęszczanie mechaniczne podłoża pod warstwy konstrukcyjne nawierzchni w gruncie kategorii II-VI | m2 | 429 |  | 0
20 | Wykonanie górnej warstwy nawierzchni z kruszywa łamanego frakcji 0-31,5 mm stabilizowanego mechanicznie, profilowanie i zagęszczenie, grubość warstwy po zagęszczeniu 10 cm | m2 | 429 |  | 0
21 | Profilowanie i zagęszczanie mechaniczne gruntu rodzimego terenów przyległych wraz z uzupełnieniem gruntu | m2 | 286 |  | 0
|  |  | RAZEM netto |  | 0
|  |  | VAT 23% |  | 0
|  |  | RAZEM brutto |  | 0