## Arkusz1
…................................................
miejscowość, data
KOSZTORYS OFERTOWY Remont nawierzchni DP 1143 O w Czepielowicach
Lp. | Podstawa | Opis | Jedn. obm. | Ilość | Cena jedn. (zł) | Wartość (5x6)(zł)
1 | 2 | 3 | 4 | 5 | 6 | 7
1 | ROBOTY PRZYGOTOWAWCZE
1 d.1 | D-01.01.00.00 | Roboty pomiarowe przy liniowych robotach ziemnych - trasa drogi w terenie równinnym | km | 0.137 |  | 0
2 d.1 | D-05.03.11.30 | Roboty remontowe - frezowanie nawierzchni bitumicznej o śr. gr. 3 cm z wywozem materiału z rozbiórki na odl. do 1 km w miejsce wskazane przez Zamawiającego | m2 | 739.8 |  | 0
3 d.1 | D-04.03.01.00 | Mechaniczne oczyszczenie i skropienie emulsją asfaltową na zimno podbudowy lub nawierzchni betonowej/bitumicznej; zużycie emulsji 0,5 kg/m2 | m2 | 739.8 |  | 0
4 d.1 | D-05.03.13.10 | Wykonanie nawierzchni z mieszanki mastyksowo-grysowej SMA 11, dowożonej z odległości do 5 km, grubość warstwy po zagęszczeniu 5 cm | m2 | 739.8 |  | 0
5 d.1 | D-08.01.01.00 | Przestawienie krawężników betonowych wtopionych 12x25 cm na podsypce cementowo-piaskowej - REGULACJA WYSOKOŚCIOWA KRAWĘŻNIKÓW | m2 | 42.5 |  | 0
6 d.1 | D-08.01.01.00 | Przestawienie krawężników kamiennych wtopionych 12x20 cm na podsypce cementowo-piaskowej - REGULACJA WYSOKOŚCIOWA KRAWĘŻNIKÓW | m2 | 130 |  | 0
7 d.1 | D-03.06.01.00 | Regulacja pionowa studzienek dla kratek ściekowych ulicznych | szt. | 2 |  | 0
8 d.1 | D-03.07.01.20 | Mechaniczne czyszczenie studzienek ściekowych i przykanalików | kpl. | 2 |  | 0
9 d.1 | D-07.01.01.00 | Oznakowanie poziome nawierzchni bitumicznych - na zimno, za pomocą mas chemoutwardzalnych grubowarstwowe wykonywane mechanicznie - oznakowanie gładkie | m2 | 19.5 |  | 0
10 d.1 | D-07.02.01.00 | Przymocowanie tablic znaków drogowych zakazu, nakazu, ostrzegawczych, informacyjnych o powierzchni do 0.3 m2 - wymiana znaku | szt. | 4 |  | 0
Wartość robót netto: |  |  |  |  | 0
Podatek VAT
Wartość robót brutto: |  |  |  |  | 0
.......................................................................... (pieczątka i podpis Wykonawcy/Pełnomocnika)
UWAGA: do kosztorysu ofertowego należy dołączyć zestawienie robocizny, materiałów, pracy sprzętu oraz narzuty zastosowane do jego wyceny!