## PAKIET 1
Lp. | Przedmiot zamówienia | j.m. | ilość | Cena jedn. netto [zł] | VAT% | Wartość netto [zł] | Wartość brutto [zł] | Nazwa produktu PROPONOWANEGO (nazwa handlowa, model) PROSZĘ ZAŁĄCZYĆ OPIS, SPECYFIKACJĘ PRODUKTU
ZADANIE NR 1
1 | Lampa bakteriobójcza bezpośredniego działania 1 Sposób montażu – przejezdna, na statywie. 2. Akustyczna sygnalizacja wymiany promiennika 3. Powierzchnia dezynfekcji – do 8m² 4. Licznik cyfrowy czasu pracy z mikroprocesorem 5. Rodzaj światła: ultrafioletowe UV-C o długości 253,7 nm 6. Lampa 15 W, napiecie 230V 7. Trwałośc promiennika min 8000 h 8. Typ obudowy IP 20 9. Wymiary kopuły: 500x85x135 mm (± 10%) 10. Długośc wysiegnika do 2000 mm (± 10%) 11. Pobór mocy do 20 W 12. Gwarancja min 12 m-cy | szt. | 1
2 | Lampa bakteriobójcza przepływowa. 1. Lampa bakteriobójcza przepływowa do montażu na ścianie. 2. Napięcie zasilania 230 V/50Hz, pobór mocy 75VA. 3. Lampa przepływowa, moc lamp UV-C 2x30W 4. Trwałość promiennika do 8000 h 5. Dezynfekowana kubatura do 50 m3/h 6. Wymiary kopuły 1125x215x130 mm (± 10%) 7. Wbudowany licznik czasu pracy. | szt. | 1
RAZEM | [5 empty] | 0 | 0
KOSZT DOSTAWY PROSZĘ WLICZYĆ W CENĘ ASORTYMENTU