## ko
KOSZTORYS OFERTOWY - BRANŻA SANITARNA załącznik nr 1-2 do SWZ
Rozbudowa drogi powiatowej nr 4803P Poniec - Krobia od skrzyżowania z drogą powiatową nr 4906P do granicy gmin (Poniec - Krobia) - odcinek od km 3+201 do km 4+400
Lp. | Podstawy*) | Element scalony - rodzaj robót Szczegółowy opis robót i obliczenie ich ilości | Jednostka |  | Cena jednost. [zł] | Wartość pozycji [zł]
|  |  | Jm. | Ilość robót
1 | 2 | 3 | 4 | 5 | 6 | 7
1 | D 03.02.01 | ROBOTY PRZYGOTOWAWCZE | * | * | * | * | 0
1 | KNNR 001-0111-01-00 MRRiB | Roboty pomiarowe przy liniowych robotach ziemnych - trasa dróg w terenie równinnym | km | 1.143
2 | Kal. Własna | Inwentaryzacja powykonawcza | kpl | 1
|  | Roboty rozbiórkowe | * | * | * | * | 0
3 | KNR 405-0411-02-00 PROINBUD Warszawa | Demontaż studzienki ściekowej ulicznej betonowej o średnicy 500 mm z osadnikiem bez syfonu | kpl | 5
4 | Kal. Własna | Zamulenie istniejących przykanalików kanalizacji deszczowej mieszanina piasku i cementu w ilosi 100kg/m3 | m | 27
|  | Roboty ziemne |  |  |  |  | 0
5 | KNNR 001-0307-02-00 MRRiB | Wykopy liniowe o szerokości 0,8-2,5 m i głębokości do 1,5m, o ścianach pionowych, z ręcznym wydobyciem urobku, w gruntach suchych: kat. III-IV | m3 | 278.48
6 | KNNR 001-0202-06-00 MRRiB | Roboty ziemne wykonywane koparkami podsiębiernymi, z transportem urobku samochodami samowyładowczymi na odległość do 1 km, przy pojemności łyżki koparki: 0,40 m3 (grunt kat. III-IV). Przyjęto w założeniach kosztorysowych wywóz gruntu na odl. 15 km | m3 | 3278.42
7 | KNNR 001-0208-02-00 MRRiB | Nakłady uzupełniające za każdy dalszy rozpoczęty 1 km odległości transportu ponad 1 km, przy przewozie po drogach o nawierzchni utwardzonej, gruntu kat. I-IV, samochodami samowyładowczymi: do 5 t - Krotność = 14 | m3 | 3278.42
8 | KNNR 001-0205-04-10 MRRiB | Roboty ziemne wyk. koparkami przedsiębiernymi, w ziemi uprzednio zmagazynowanej w hałdach, z transportem urobku samochodami samowył na odl. do 1km, przy poj. łyżki 0,6m3 (grunt kat. I-III i sam. 5-10t-dowóz gruntu na podsypkę, obsypkę i zasp. kolektorów | m3 | 3767.36
9 | KNNR 001-0208-02-20 MRRiB | Nakłady uzupełniające za każdy dalszy rozpoczęty 1 km odległości transportu ponad 1 km, przy przewozie po drogach o nawierzchni utwardzonej, gruntu kat. I-IV, samochodami samowyładowczymi: 10-15 t - Krotność = 14 | m3 | 3767.36
10 | Anal. dostawa | Dostawa pospółki dla obsypki i zasypki kanałów rurowych PVC materiałów | m3 | 3767.36
11 | Kal. indyw. | Umocnienie ścian wykopów wąskoprzestrzennych o ścianach pionowych za pomocą metalowej obudowy typu (boks) szerokość 1,0 - 2,0 m, gr. kat I-IV | m3 | 3556.9
12 | ZAŁ.1 - KNNR 004-1411-01-00 MRRiB | Podłoża z materiałów sypkich pod kanały i obiekty - grubość podłoża: 10 cm | m3 | 25.09
13 | KNNR 004-1411-02-00 MRRiB | Podłoża z materiałów sypkich pod kanały i obiekty - grubość podłoża: 15 cm | m3 | 197.14
14 | KNNR 001-0318-03-00 MRRiB | Zasypywanie wykopów o szer. 0,8-2,5 m, o ścianach pionowych, przy głęb. wykopu 1,5-3,0 m, warstwami grub. 20 cm, z zagęszczeniem ręcznym, w gruncie: kat. I-III - obsypka i zasypanie wykopów | m3 | 963.56
15 | KNNR 001-0214-04-00 MRRiB | Zasypanie wykopów fundamentów, punktowych, rowów, wykopów obiektowych, w gruncie kat. I-II, z zagęszczeniem mechanicznym ubijakami, spycharkami: 55 kW (50KM) - gr. zagęszczanej warstwy 35 cm | m3 | 2803.8
16 | KNR 231-1406-03-00 IGM Warszawa | Regulacja pionowa: włazów kanałowych istniejacej kanalizacji sanitarnej wraz z wymiana włazów kanałowych na nowe. | szt. | 18
17 | KNR 231-1406-04-00 IGM Warszawa | Regulacja pionowa: zaworów wodociągowych i gazowych | szt. | 18
| D 03.02.01 | ODWODNIENIE WYKOPÓW | * | * | * | * | 0
18 | ZAŁ.1 - KNNR 001-0305-02-00 MRRiB | Wykopy liniowe lub jamiste ze skarpami,o szerokości dna do 1,5 m i głębokości do 1,5 m, w gruncie: kat. III, przy złoż.urobku po jednej str.wykopu | m3 | 50.73
19 | ZAŁ.1 - KNNR 001-0608-01-00 MRRiB | Podsypka filtracyjna w gotowym wykopie,z przygotowaniem kruszywa,wykonana warstwami grubości 10 cm: ze żwiru | m3 | 44.345
20 | ZAŁ.1 - KNNR 010-0115-03-10 MRRiB | Rurociągi drenarskie układane ręcznie w wykopach umocnionych o głębokości ponad 2,0 m. Rurociągi z rurek drenarskich: z NPCW o średnicy 10,0 cm | m | 811.6
21 | KAL.WŁASNA | Studzienka PVC 425mm w dnie wykopu | szt. | 16
22 | KNR 201-0604-01-10 WACETOB Warszawa | Pompowanie wody | m-g | 553
23 | ZAŁ.1 - KNNR 001-0318-03-00 MRRiB | Zasypywanie wykopów o szer. 0,8-2,5 m, o ścianach pionowych, przy głęb.wykopu 1,5-3,0 m, warstwami grub. 20 cm, z zagęszczeniem ręcznym, w gruncie: kat. I-III | m3 | 50.73
24 | KAL.WŁASNA | Demontaz rurociagu drenarskiego | m | 811.6
| D 03.02.01 | ROBOTY MONTAŻOWE | * | * | * | * | 0
25 | KNNR 001-0527-01-00 MRRiB | Montaż konstrukcji podwieszeń kabli energetycznych i telekokunikacyjnych typu lekkiego, o rozpiętości 4,0m | kpl | 5
26 | KNNR 001-0527-06-00 MRRiB | Demontaż konstrukcji podwieszeń kabli energetycznych i telekokunikacyjnych typu lekkiego, o rozpiętości 4,0m | kpl | 5
27 | ZAŁ.1 - KNNR 001-0529-01-00 MRRiB | Montaż konstrukcji podwieszeń rurociągów i kanałów o rozpiętości: 4,00 m (1xl=4,0 m) | kpl | 18
28 | ZAŁ.1 - KNNR 001-0529-06-00 MRRiB | Demontaż konstr.podwieszeń rurociągów i kanałów, o rozpiętości: 4,00 m | kpl | 18
29 | KNNR 004-1308-05-00 MRRiB | Kanały z rur kanalizacyjnych PCW łączonych na wcisk (rury łącznie z uszczelką), o średnicy zewnętrznej 315 mm | m | 138.7
30 | KNNR 004-1308-05-00 MRRiB | Kanały z rur kanalizacyjnych PCW łączonych na wcisk (rury łącznie z uszczelką), o średnicy zewnętrznej 400 mm | m | 123.3
31 | ZAŁ.1 - KNNR 004-1308-07-00 MRRiB | Kanały z rur kanalizacyjnych PCW łączonych na wcisk (rury łącznie z uszczelką), o średnicy zewnętrznej 500 mm | m | 676.2
32 | ZAŁ.1 - KNNR 004-1308-08-00 MRRiB | Kanały z rur kanalizacyjnych PCW łączonych na wcisk (rury łącznie z uszczelką), o średnicy zewnętrznej 630 mm | m | 135.4
33 | KNNR 004-1308-03-00 MRRiB | Kanały z rur kanalizacyjnych PCW łączonych na wcisk (rury łącznie z uszczelką), o średnicy zewnętrznej 200 mm | m | 76.8
34 | ZAŁ.1 - KNNR 010-0115-04-10 MRRiB | Rurociągi drenarskie układane ręcznie w wykopach umocnionych o głębokości ponad 2,0 m. Rurociągi z rurek drenarskich: z NPCW o średnicy 12,5 cm-analog.Rurocagi PVC o srednicy 160mm | m | 572.5
35 | KNR 228-0705-01-00 MRiGŻ | Złoża filtracyjne wykonane ręcznie: piaskowe, żwirowe-analog podsypka i obsypka rur drenazowych żwirem o frakcji 8/31 mm | m3 | 151.14
36 | KNR 911-0302-01-00 ORGBUD-SERWIS Poznań | Drenaż powierzchniowy: poziomy-zabezpieczenie rury drenarskiej geowłókniną | m2 | 1099.2
37 | ZAŁ.1 - KNNR 004-1209-02-00 MRRiB | Przeciąganie rurociągów przewodowych w rurach ochronnych, przy średnicy nominalnej rurociągu: 400-800 mm-rury ochronne stalowe 813x12,5mm | m | 11.8
38 | KNNR 004-1610-03-00 MRRiB | Próba wodna szczelności kanałów rurowych (dla odcinka równej odległości między studzienkami), z rur o średnicy nominalnej: 200 mm - oprócz rur betonowych i żelbetowych | próba | 1
39 | KNNR 004-1610-04-00 MRRiB | Próba wodna szczelności kanałów rurowych (dla odcinka równej odległości między studzienkami), z rur o średnicy nominalnej: 300 mm - oprócz rur betonowych i żelbetowych | próba | 1
40 | KNNR 004-1610-04-00 MRRiB | Próba wodna szczelności kanałów rurowych (dla odcinka równej odległości między studzienkami), z rur o średnicy nominalnej: 400 mm - oprócz rur betonowych i żelbetowych | próba | 1
41 | KNNR 004-1610-04-00 MRRiB | Próba wodna szczelności kanałów rurowych (dla odcinka równej odległości między studzienkami), z rur o średnicy nominalnej: 500 mm - oprócz rur betonowych i żelbetowych | próba | 3
42 | KNNR 004-1610-04-00 MRRiB | Próba wodna szczelności kanałów rurowych (dla odcinka równej odległości między studzienkami), z rur o średnicy nominalnej: 600 mm - oprócz rur betonowych i żelbetowych | próba | 1
43 | KAL.WŁASNA | Studnia prefabrykowana DN1500mm(podstawa z kinetą ,komin włazowy z kręgów, płyta pokrywowa ,pierścień wyrównawczy ,właz zeliwny z wypełnieniem betonowym) | szt. | 6
44 | KAL.WŁASNA | Studnia prefabrykowana DN1200mm(podstawa z kinetą ,komin włazowy z kręgów,pierścień wyrównawczy ,właz zeliwny Kl.C 250 z wypełnieniem betonowym),w gotowym wykopie o głebok.do 1,50m | szt. | 22
45 | KNR 218-0504-03-00 IZOiEPB ORGBUD W-wa | Podłoża betonowe pod kanały i obiekty - grubość podłoża: 15 cm | m2 | 7.45
46 | KNR 228-0510-03-02 MRiGŻ | Kształtki kanalizacyjne do rur kielichowych z PVC, o średnicy nominalnej: 200 mm - trójniki (kaskady) | szt. | 4
47 | KNR 228-0510-02-00 MRiGŻ | Kształtki kanalizacyjne do rur kielichowych z PVC, o średnicy nominalnej: 150 mm-prostki , l=1,00m śr. (kaskady) | szt. | 4
48 | KNR 228-0510-02-01 MRiGŻ | Kształtki kanalizacyjne do rur kielichowych z PVC, o średnicy nominalnej: 150 mm - kolana (kaskady) | szt. | 4
49 | ZAŁ.1 - KNNR 010-0201-01-00 MRRiB | Wykonanie budowli betonowych wraz z ustawieniem i rozebraniem deskowań, oraz ułożeniem masy betonowej. Budowle o objętości: do 1,0 m3 z elementów betonowych-obetonowanie kaskad | m3 | 2.74
50 | KNR 202-0603-01-00 IZOiEPB ORGBUD W-wa | Izolacje przeciwwilgociowe powłokowe bitumiczne, pionowe, wykonane na zimno z emulsji asfaltowej: pierwsza warstwaizolacja betonu kaskad | m2 | 13.68
51 | KNR 202-0603-02-00 IZOiEPB ORGBUD W-wa | Izolacje przeciwwilgociowe powłokowe bitumiczne, pionowe, wykonane na zimno z emulsji asfaltowej: każda następna warstwaizolacja betonu kaskad | m2 | 13.68
52 | KNR 728-0204-11-00 WACETOB Warszawa | Przebicie otworów o średnicy ponad 150 do 300 mm, dla przewodów instalacyjnych, w ścianach betonowych grubości: ponad 10 do 15 cm-przejścia szczelne 200 (kaskady) oraz włączenie proj.kanałów do istn.studni. | otwór | 8
53 | ZAŁ.1 - KNNR 004-1424-02-00 MRRiB | Studzienki ściekowe uliczne betonowe z gotowych elementów, o średnicy 500 mm: z osadnikiem bez syfonu- z wpustem 600x400 | szt. | 16
54 | ZAŁ.1 - KNNR 004-1424-02-00 MRRiB | Studzienki ściekowe uliczne betonowe z gotowych elementów, o średnicy 500 mm: z osadnikiem bez syfonu- z wpustem krawęznikowo-jezdnym | szt. | 10
55 | ZAŁ.1 - KNNR 005-0705-01-00 MRRiB | Ułożenie rur osłonowych: z PCW, o śr.do 140 mm-zabezpieczenie istn.kabli | m | 24
RAZEM wartość netto:
PODATEK VAT 23 %:
WARTOŚĆ (brutto):