## Pakiet 2 Kosiarka spalinowa
Załącznik nr 2 do umowy
PAKIET 2 - Dostawa profesjonalnej kosiarki spalinowej przeznaczonej do ciągłej pracy.
L.p. | Wyszczególnienie | Ilość (kpl.) | Cena netto | Wartość netto | Wartość brutto | UWAGI
1 | Profesjonalna kosiarka spalinowa przeznaczona do ciągłej pracy równoważna z modelem typu VIKING MB 756 YS o następujących parametrach użytkowych: - do prac na powierzchni trawnika do 3000 m2, - szerokość koszenia: ok. 55 cm, - typ silnika: Kawassaki FJ 180V KAI OHV, - moc silnika przy prędkości obr.: 3,9 KM/ przy obr. 2800 obr/min. - wysokość koszenia: 25- 90 mm, - pojemność kosza na trawę min. 80L, - napęd kół Hydro, - wymiary urządzenia ok. 176 cm x ok. 59 cm x ok. 116 cm, Wyposażenie seryjne: - Regulacja wysokości koszenia - stabilna i lekko działaująca regulacja koszenia do każdego z kół, - Uchwyt regulowany - bezstopniowa regulacja wysokości uchwytu pozwalająca na jego dostosowanie do wzrostu użytkownika, maksymalna róznica wysokości 200mm, - Koła z alufelgami - koła z aluminiowymi obręczami i gumowymi oponami ( tylne z bieżnikiem) podwójnie zabezpieczone łożyskami kulkowymy dla ochrony przed wilgocią i brudem, - Kosz na trawę - tekstylny kosz na trawę o dużej pojemności (80litrów) ze wskaźnikiem napelnienias i osłoną przeciw pyłową, - Duży zbiornik paliwa - duży 3-litrowy zbiornik paliwa z korkiem z zabezpieczeniem prze3 zgubieniem, - Mocny silnik Kawasaki-OHV - silnik Kawasaki z zaworem paliwowym i dużym filtrem powietrza i oleju, charakteryzujący się dużą mocą spokojną pracą i długim czasem eksploatacji, - Zderzak gumowy - chroniący urzadzenie i rośliny, mozliwość wykorzystania jako uchwyt transportowy i do mocowania, - Sprzęgło i hamulec noża BBC - sprzęgło noża rozłączające silnik i nóż uniemożliwiając opróżnienie kosza bez konieczności wyłączenia silnika. Możliwy jest również transport kosiarki przy pokonywaniu nierówności szczególnie w przypadku przejeżdżania po świeżo skoszonym trawniku, do kompostownika lub przez drogę pokrytą żwirem, - Magnezowa obudowa zewnętrzna - odporna na zadrapania, malowana proszkowo zewnętrzna obudowa z magnezu jest lekka, stabilna i trwała. | 1
RAZEM: netto/ brutto: |  |  |  | 0 | 0