## przedmiar robot
"DAN-TOR" Społka z o.o. |  | 14-200 Iława ul. K. Odnowiciela 18/23
PRZEDMIAR ROBÓT
NAZWA INWESTYCJI | : | Przebudowa przejść dla pieszych – droga powiatowa nr 2804N ul. Andersa w Iławie-przejście nr P1
ADRES INWESTYCJI | : | dz. nr 17, 148/6, obr. 9 miasto Iława, dz. nr 164/3, 219, obr. 10 miasto Iława
INWESTOR | : | Powiatowy Zarząd Dróg w Iławie
ADRES INWESTORA | : | 14-200 Iława, ul. Kościuszki 33A
KOD POZYCJI | : | Kod pozycji zgodny z numerami specyfikacji technicznej
BRANŻA | : | drogowa CPV - 45 23 31 20-6
SPORZĄDZIŁ KALKULACJE | : | Grzegorz Drzycimski - projektant
DATA OPRACOWANIA | : | 17.09.2021
Ogółem wartość kosztorysowa robót | : | zł
Słownie:
WYKONAWCA : |  | INWESTOR:
Data opracowania: 17.09.2021 |  | Data zatwierdzenia:
Andersa
Spis działów przedmiaru
Lp. | Nazwa | RAZEM
1 | Roboty przygotowawcze, rozbiórkowe, ziemne
2 | Kanalizacja deszczowa-projektowana, wzmocnienie pod wpusty , studnie
3 | Kanalizacja sanitarna-istniejąca-założenie pierścieni odciążających, wymiana włazów żeliwnych na studniach
4 | Kanalizacja deszczowa-istniejąca-założenie pierścieni odciążających, wymiana włazów żeliwnych na studniach
5 | Naprawa nawierzchni po ingerencji z niweletą w jezdnię, po przekopach pod projektowaną i istniejąca kanalizację
6 | Jezdnia na istniejącej nawierzchni asfaltowej
7 | Chodnik z kostki betonowej
8 | Wykończenia
RAZEM netto
VAT
Razem brutto
Słownie:
PRZEDMIAR ROBÓT
Lp. | Nr spec.techn. | Opis | Jedn. miary | Ilość | Cena | Wartość
[5 empty] | zł | zł
(5 x 6)
1 | 2 | 3 | 4 | 5 | 6 | 7
1 |  | Roboty przygotowawcze, rozbiórkowe, ziemne
1 d.1 | D-01.01.01 | Roboty pomiarowe, granice, pkt. główne-geodeta. Pomiar geodezyjny - wykonawca - stała obsługa geodezyjna w trakcie budowy, zabezpieczenie istniejacych pkt. geodezyjnych. Pomiar powykonawczy | km | 0.054
2 d.1 | D-01.02.04 | Rozebranie nawierzchni asfaltowych (frezowanie) grubości śr. 3 cm, wraz z wywozem na miejsce wskazane przez Inwestora | m2 | 310.000
3 d.1 | D-01.02.04 | Rozebranie nawierzchni betonowych grubości śr. 8 cm wraz z podsypką cem-piaskową, na podbudowie betonowej lub z kruszywa, bruku śr. gr. 20 cm, wraz z wywozem na miejsce wskazane przez Inwestora | m2 | 343.000
4 d.1 | D-01.02.04 | Rozebranie krawężników betonowych wraz z ławą betonową, wraz z wywozem na miejsce wskazane przez Inwestora | m | 45.000
5 d.1 | D-01.02.04 | Rozebranie krawężników kamiennych wraz z ławą betonową, krawężniki do ponownego ustawienia | m | 66.000
6 d.1 | D-01.02.04 | Rozebranie obrzeży betonowych wraz z ławą betonową, wraz z wywozem na miejsce wskazane przez Inwestora | m | 240.000
7 d.1 | D-02.01.01 | Roboty ziemne wykonywane koparkami, grunt I-IV (z domieszką gruzu, odpadów budowlanych, kruszyw, zakrzaczeń), z wywozem na miejsce wskazane przez inwestora (odległość uzgodnić z inwestorem). | m3 | 220.000
8 d.1 | D-01.02.01 | Mechaniczne karczowanie pni, usunięcie korzeni wraz zasypaniem piaskiem wraz z zagęszczeniem mechanicznym-wywóz na miejsce wskazane przez Inwestora-uporządkowanie terenu. Karpy pozostałe po wcześniejszych wycinkach | szt. | 1.000
2 |  | Kanalizacja deszczowa-projektowana, wzmocnienie pod wpusty , studnie
9 d.2 | D-04.04.02 | Podbudowa z kruszywa 0/31,5 mm stabilizowanego mechanicznie - warstwa dolna o grubości po zagęszczeniu 12 cm-pod wpusty, studnie | m2 | 29.880
10 d.2 | D-04.04.02 | Podbudowa z kruszywa 0/31,5 mm stabilizowanego mechanicznie - warstwa górna o grubości po zagęszczeniu 8 cm-pod wpusty, studnie | m2 | 29.880
3 |  | Kanalizacja sanitarna-istniejąca-założenie pierścieni odciążających, wymiana włazów żeliwnych na studniach
11 d.3 | D-02.01.01 | Wykopy wraz z rozbiórką istniejącego asfaltu i konstrukcji drogi (śr. gr. 40 cm) wraz z szalowaniem zabezpieczeniem wykopów wykonywane koparkami wraz z wywozem na miejsce wskazane przez Inwestora (odległość uzgodnić z Inwestorem). Grunt kategorii I-IV. Zabezpieczenie instalacji. | m3 | 6.250
12 d.3 | D-03.02.01 | Założenie pierścieni odciążających, wymiana włazów żeliwnych na studniach zgodnie z wytycznymi gestora sieci | stud. | 1.000
13 d.3 | D-04.04.02 | Podbudowa z kruszywa 0/31,5 mm stabilizowanego mechanicznie - warstwa dolna o grubości po zagęszczeniu 12 cm-pod studnie | m2 | 6.780
14 d.3 | D-04.04.02 | Podbudowa z kruszywa 0/31,5 mm stabilizowanego mechanicznie - warstwa górna o grubości po zagęszczeniu 8 cm-pod studnie | m2 | 6.780
15 d.3 | D-02.01.01 | Ręczne zasypywanie wykopów liniowych piaskiem dowiezionym, zakupionym wraz zagęszczeniem mechanicznym. Wymiana gruntu | m3 | 3.750
4 |  | Kanalizacja deszczowa-istniejąca-założenie pierścieni odciążających, wymiana włazów żeliwnych na studniach
16 d.4 | D-02.01.01 | Wykopy wraz z rozbiórką istniejącego asfaltu i konstrukcji drogi (śr. gr. 40 cm) wraz z szalowaniem zabezpieczeniem wykopów wykonywane koparkami wraz z wywozem na miejsce wskazane przez Inwestora (odległość uzgodnić z Inwestorem). Grunt kategorii I-IV. Zabezpieczenie instalacji. | m3 | 6.250
17 d.4 | D-03.02.01 | Założenie pierścieni odciążających, wymiana włazów żeliwnych na studniach zgodnie z wytycznymi gestora sieci | stud. | 1.000
18 d.4 | D-04.04.02 | Podbudowa z kruszywa 0/31,5 mm stabilizowanego mechanicznie - warstwa dolna o grubości po zagęszczeniu 12 cm-pod studnie | m2 | 6.780
19 d.4 | D-04.04.02 | Podbudowa z kruszywa 0/31,5 mm stabilizowanego mechanicznie - warstwa górna o grubości po zagęszczeniu 8 cm-pod studnie | m2 | 6.780
20 d.4 | D-02.01.01 | Ręczne zasypywanie wykopów liniowych piaskiem dowiezionym, zakupionym wraz zagęszczeniem mechanicznym. Wymiana gruntu | m3 | 3.750
5 |  | Naprawa nawierzchni po ingerencji z niweletą w jezdnię, po przekopach pod projektowaną i istniejąca kanalizację
21 d.5 | D-04.01.01 | Mechaniczne wykonanie koryta na całej szerokości w gruncie kat. I-IV głębokości 10 cm, , wraz z rozbiórką wywozem ewentualnych pozostałości po istniejącej nawierzchni, podbudowy | m2 | 30.000
22 d.5 | D-04.01.01 | Wywóz ziemi samochodami samowyładowczymi na miejsce wskazane przez Inwestora (odległośc uzgodnic z inwestorem) grunt. kat. I-IV | m3 | 3.000
23 d.5 | D-04.04.02 | Podbudowa z kruszywa 0/31,5 mm stabilizowanego mechanicznie - warstwa górna o grubości po zagęszczeniu 20 cm | m2 | 30.000
24 d.5 | D-04.03.01 | Mechaniczne czyszczenie nawierzchni drogowej nieulepszonej. | m2 | 30.000
25 d.5 | D-04.03.01 | Skropienie nawierzchni drogowej | m2 | 30.000
26 d.5 | D-05.03.05 | Warstwa wiążąca z mieszanki mineralno-bitumicznej AC11W - 3 cm po zagęszczeniu, wraz z regulacją urządzeń, dostosowaniem się do istniejących nawierzchni asfaltowych | m2 | 30.000
27 d.5 | D-04.03.01 | Mechaniczne czyszczenie nawierzchni drogowej ulepszonej (bitum). | m2 | 30.000
28 d.5 | D-04.03.01 | Skropienie nawierzchni drogowej | m2 | 30.000
29 d.5 | D-05.03.05 | Warstwa ścieralna z mieszanki mineralno-bitumicznej AC11S - 3 cm po zagęszczeniu, wraz z regulacją urządzeń, dostosowaniem się do istniejących nawierzchni asfaltowych | m2 | 30.000
6 |  | Jezdnia na istniejącej nawierzchni asfaltowej
30 d.6 | D-08.01.01 | Krawężniki betonowe o wymiarach 15x30 cm na podsypce piaskowej, wraz z wypełnieniem spoin piaskiem. Policzono wszystkie krawężniki na całej inwestycji | m | 45.000
31 d.6 | D-08.01.01 | Krawężniki kamienne do ponownego ustawienia na podsypce piaskowej, wraz z wypełnieniem spoin piaskiem. Policzono wszystkie krawężniki na całej inwestycji | m | 66.000
32 d.6 | D-08.03.01 | Ława pod krawęznik betonowa C 12/15 z oporem | m3 | 8.880
33 d.6 | D-04.03.01 | Mechaniczne czyszczenie nawierzchni drogowej ulepszonej (bitum). | m2 | 100.000
34 d.6 | D-04.03.01 | Skropienie nawierzchni drogowej | m2 | 100.000
35 d.6 | D-05.03.05 | Warstwa wiążąco/profilująca z mieszanki mineralno-bitumicznej AC11W - 3 cm po zagęszczeniu, wraz z regulacją urządzeń, dostosowaniem się do istniejących nawierzchni asfaltowych. Dodatkowy profil przy budynku Szkoły | m2 | 100.000
36 d.6 | D-04.03.01 | Mechaniczne czyszczenie nawierzchni drogowej ulepszonej (bitum). | m2 | 310.000
37 d.6 | D-04.03.01 | Skropienie nawierzchni drogowej | m2 | 310.000
38 d.6 | D-05.03.05 | Warstwa wiążąco/profilująca z mieszanki mineralno-bitumicznej AC11W - 3 cm po zagęszczeniu, wraz z regulacją urządzeń, dostosowaniem się do istniejących nawierzchni asfaltowych | m2 | 310.000
39 d.6 | D-04.03.01 | Mechaniczne czyszczenie nawierzchni drogowej ulepszonej (bitum). | m2 | 310.000
40 d.6 | D-04.03.01 | Skropienie nawierzchni drogowej | m2 | 310.000
41 d.6 | D-05.03.05 | Warstwa ścieralna z mieszanki mineralno-bitumicznej AC11S - 3 cm po zagęszczeniu, wraz z regulacją urządzeń, dostosowaniem się do istniejących nawierzchni asfaltowych | m2 | 310.000
7 |  | Chodnik z kostki betonowej
42 d.7 | D-04.01.01 | Mechaniczne wykonanie koryta na całej szerokości w gruncie kat. I-IV głębokości 10 cm, , wraz z rozbiórką wywozem ewentualnych pozostałości po istniejącej nawierzchni, podbudowy | m2 | 410.000
43 d.7 | D-04.01.01 | Wywóz ziemi samochodami samowyładowczymi na miejsce wskazane przez Inwestora (odległośc uzgodnic z inwestorem) grunt. kat. I-IV | m3 | 41.000
44 d.7 | D-04.02.01 | Warstwa odsączająca z piasku. Zagęszczenie mechaniczne. Grubość warstwy po zagęszczeniu 20 cm | m2 | 410.000
45 d.7 | D-08.03.01 | Obrzeża betonowe o wymiarach 8x30 cm na podsypce piaskowej z wypełnieniem spoin piaskiem. | m | 240.000
46 d.7 | D-08.03.01 | Ława pod krawęznik betonowa C 12/15 z oporem | m3 | 14.400
47 d.7 | D-04.06.01 | Podbudowy z mieszanki związanej cementem C8/10. Grubość warstwy po zagęszczeniu 20 cm wraz z pielęgnacją. | m2 | 343.000
48 d.7 | D-05.03.23a | Nawierzchnia z kostki betonowej 20% kolor grubość 8 cm układanej na podsypce cementowo-piaskowej 1:4 gr. 4 cm, wraz z regulacją urządzeń | m2 | 339.800
49 d.7 | D-05.03.23a | Nawierzchnia płytki ostrzegawcze wymiar 8x40x40 cm 100% kolor żółty grubość 8 cm układanej na podsypce cementowo-piaskowej 1:4 gr. 4 cm, wraz z regulacją urządzeń | m2 | 3.200
8 |  | Wykończenia
50 d.8 | D-04.06.01 | Wypełnienie ubytków między krawężnikiem a asfaltem, podbudowa z mieszanki związanej cementem C8/10. Grubość warstwy po zagęszczeniu 20 cm wraz z pielęgnacją. | m2 | 22.000
51 d.8 | D-05.03.23a | Regulacja istniejącej nawierzchni z kostki betonowej układanej na podsypce cementowo-piaskowej 1:4 gr. 4 cm, wraz z regulacją urządzeń. Dotyczy regulacji istniejącego krawężnika i obrzeża wraz z istniejącą nawierzchnią wraz z podbudową betonową gr. 20 cm, wraz z ponownym ułożeniem nowej podbudowy betonowej C8/10 gr. 20 cm i ułożeniem starej kostki betonowej układanej na podsypce cementowo-piaskowej 1:4 gr. 4 cm, wraz z regulacją urządzeń | m2 | 50.000
52 d.8 | D-06.01.01 | Plantowanie ręczne powierzchni gruntu rodzimego wraz z wycinką krzewów, krzaków itp wraz z utylizacja.. Grunt kat. I-IV. Porządkowanie terenu wokół wraz z humusowaniem i obsianiem trawą. Regulacja urządzeń | m2 | 500.000
53 d.8 | D-07.01.01, D-07.02.01 | Oznakowanie pionowe, poziome, elementy odblaskowe, barierki, wszystko zgodnie z stałą organizacją ruchu | szt. | 1.000
Wartość kosztorysowa robót bez podatku VAT
Podatek VAT
Ogółem wartość kosztorysowa robót
Słownie:
Andersa
Przedmiar robót
Lp. | Podstawa | Opis i wyliczenia | j.m. | Poszcz | Razem
1 |  | Roboty przygotowawcze, rozbiórkowe, ziemne
1 d.1 | D-01.01.01 | Roboty pomiarowe, granice, pkt. główne-geodeta. Pomiar geodezyjny - wykonawca - stała obsługa geodezyjna w trakcie budowy, zabezpieczenie istniejacych pkt. geodezyjnych. Pomiar powykonawczy | km
|  | 0.054 | km | 0.054
|  |  |  | RAZEM | 0.054
2 d.1 | D-01.02.04 | Rozebranie nawierzchni asfaltowych (frezowanie) grubości śr. 3 cm, wraz z wywozem na miejsce wskazane przez Inwestora | m2
|  | 310.00 | m2 | 310.000
|  |  |  | RAZEM | 310.000
3 d.1 | D-01.02.04 | Rozebranie nawierzchni betonowych grubości śr. 8 cm wraz z podsypką cem-piaskową, na podbudowie betonowej lub z kruszywa, bruku śr. gr. 20 cm, wraz z wywozem na miejsce wskazane przez Inwestora | m2
|  | 20.00+(24.00)*2.00 | m2 | 68.000
|  | 76.00+(35.00)*2.00+(43.00)*3.00 | m2 | 275.000
|  |  |  | RAZEM | 343.000
4 d.1 | D-01.02.04 | Rozebranie krawężników betonowych wraz z ławą betonową, wraz z wywozem na miejsce wskazane przez Inwestora | m
|  | 45.00 | m | 45.000
|  |  |  | RAZEM | 45.000
5 d.1 | D-01.02.04 | Rozebranie krawężników kamiennych wraz z ławą betonową, krawężniki do ponownego ustawienia | m
|  | 66.00 | m | 66.000
|  |  |  | RAZEM | 66.000
6 d.1 | D-01.02.04 | Rozebranie obrzeży betonowych wraz z ławą betonową, wraz z wywozem na miejsce wskazane przez Inwestora | m
|  | 60.00 | m | 60.000
|  | 180.00 | m | 180.000
|  |  |  | RAZEM | 240.000
7 d.1 | D-02.01.01 | Roboty ziemne wykonywane koparkami, grunt I-IV (z domieszką gruzu, odpadów budowlanych, kruszyw, zakrzaczeń), z wywozem na miejsce wskazane przez inwestora (odległość uzgodnić z inwestorem). | m3
|  | (30.00+410.00)*0.50 | m3 | 220.000
|  |  |  | RAZEM | 220.000
8 d.1 | D-01.02.01 | Mechaniczne karczowanie pni, usunięcie korzeni wraz zasypaniem piaskiem wraz z zagęszczeniem mechanicznym-wywóz na miejsce wskazane przez Inwestora-uporządkowanie terenu. Karpy pozostałe po wcześniejszych wycinkach | szt.
|  | 1.00 | szt. | 1.000
|  |  |  | RAZEM | 1.000
2 |  | Kanalizacja deszczowa-projektowana, wzmocnienie pod wpusty , studnie
9 d.2 | D-04.04.02 | Podbudowa z kruszywa 0/31,5 mm stabilizowanego mechanicznie - warstwa dolna o grubości po zagęszczeniu 12 cm-pod wpusty, studnie | m2
|  | 4.08*4+6.78*2 | m2 | 29.880
|  |  |  | RAZEM | 29.880
10 d.2 | D-04.04.02 | Podbudowa z kruszywa 0/31,5 mm stabilizowanego mechanicznie - warstwa górna o grubości po zagęszczeniu 8 cm-pod wpusty, studnie | m2
|  | 29.88 | m2 | 29.880
|  |  |  | RAZEM | 29.880
3 |  | Kanalizacja sanitarna-istniejąca-założenie pierścieni odciążających, wymiana włazów żeliwnych na studniach
11 d.3 | D-02.01.01 | Wykopy wraz z rozbiórką istniejącego asfaltu i konstrukcji drogi (śr. gr. 40 cm) wraz z szalowaniem zabezpieczeniem wykopów wykonywane koparkami wraz z wywozem na miejsce wskazane przez Inwestora (odległość uzgodnić z Inwestorem). Grunt kategorii I-IV. Zabezpieczenie instalacji. | m3
|  | (1.00*2.50*2.50)*1 | m3 | 6.250
pod studnie
|  |  |  | RAZEM | 6.250
12 d.3 | D-03.02.01 | Założenie pierścieni odciążających, wymiana włazów żeliwnych na studniach zgodnie z wytycznymi gestora sieci | stud.
|  | 1 | stud. | 1.000
|  |  |  | RAZEM | 1.000
13 d.3 | D-04.04.02 | Podbudowa z kruszywa 0/31,5 mm stabilizowanego mechanicznie - warstwa dolna o grubości po zagęszczeniu 12 cm-pod studnie | m2
|  | 6.78*1 | m2 | 6.780
|  |  |  | RAZEM | 6.780
14 d.3 | D-04.04.02 | Podbudowa z kruszywa 0/31,5 mm stabilizowanego mechanicznie - warstwa górna o grubości po zagęszczeniu 8 cm-pod studnie | m2
|  | 6.78 | m2 | 6.780
|  |  |  | RAZEM | 6.780
15 d.3 | D-02.01.01 | Ręczne zasypywanie wykopów liniowych piaskiem dowiezionym, zakupionym wraz zagęszczeniem mechanicznym. Wymiana gruntu | m3
|  | 6.25*0.6 | m3 | 3.750
|  |  |  | RAZEM | 3.750
4 |  | Kanalizacja deszczowa-istniejąca-założenie pierścieni odciążających, wymiana włazów żeliwnych na studniach
16 d.4 | D-02.01.01 | Wykopy wraz z rozbiórką istniejącego asfaltu i konstrukcji drogi (śr. gr. 40 cm) wraz z szalowaniem zabezpieczeniem wykopów wykonywane koparkami wraz z wywozem na miejsce wskazane przez Inwestora (odległość uzgodnić z Inwestorem). Grunt kategorii I-IV. Zabezpieczenie instalacji. | m3
|  | (1.00*2.50*2.50)*1 | m3 | 6.250
pod studnie
|  |  |  | RAZEM | 6.250
17 d.4 | D-03.02.01 | Założenie pierścieni odciążających, wymiana włazów żeliwnych na studniach zgodnie z wytycznymi gestora sieci | stud.
|  | 1 | stud. | 1.000
|  |  |  | RAZEM | 1.000
18 d.4 | D-04.04.02 | Podbudowa z kruszywa 0/31,5 mm stabilizowanego mechanicznie - warstwa dolna o grubości po zagęszczeniu 12 cm-pod studnie | m2
|  | 6.78*1 | m2 | 6.780
|  |  |  | RAZEM | 6.780
19 d.4 | D-04.04.02 | Podbudowa z kruszywa 0/31,5 mm stabilizowanego mechanicznie - warstwa górna o grubości po zagęszczeniu 8 cm-pod studnie | m2
|  | 6.78 | m2 | 6.780
|  |  |  | RAZEM | 6.780
20 d.4 | D-02.01.01 | Ręczne zasypywanie wykopów liniowych piaskiem dowiezionym, zakupionym wraz zagęszczeniem mechanicznym. Wymiana gruntu | m3
|  | 6.25*0.6 | m3 | 3.750
|  |  |  | RAZEM | 3.750
5 |  | Naprawa nawierzchni po ingerencji z niweletą w jezdnię, po przekopach pod projektowaną i istniejąca kanalizację
21 d.5 | D-04.01.01 | Mechaniczne wykonanie koryta na całej szerokości w gruncie kat. I-IV głębokości 10 cm, , wraz z rozbiórką wywozem ewentualnych pozostałości po istniejącej nawierzchni, podbudowy | m2
|  | 30.00 | m2 | 30.000
|  |  |  | RAZEM | 30.000
22 d.5 | D-04.01.01 | Wywóz ziemi samochodami samowyładowczymi na miejsce wskazane przez Inwestora (odległośc uzgodnic z inwestorem) grunt. kat. I-IV | m3
|  | 30.00*0.10 | m3 | 3.000
|  |  |  | RAZEM | 3.000
23 d.5 | D-04.04.02 | Podbudowa z kruszywa 0/31,5 mm stabilizowanego mechanicznie - warstwa górna o grubości po zagęszczeniu 20 cm | m2
|  | 30.00 | m2 | 30.000
|  |  |  | RAZEM | 30.000
24 d.5 | D-04.03.01 | Mechaniczne czyszczenie nawierzchni drogowej nieulepszonej. | m2
|  | 30.00 | m2 | 30.000
|  |  |  | RAZEM | 30.000
25 d.5 | D-04.03.01 | Skropienie nawierzchni drogowej | m2
|  | 30.00 | m2 | 30.000
|  |  |  | RAZEM | 30.000
26 d.5 | D-05.03.05b | Warstwa wiążąca z mieszanki mineralno-bitumicznej AC11W - 3 cm po zagęszczeniu, wraz z regulacją urządzeń, dostosowaniem się do istniejących nawierzchni asfaltowych | m2
|  | 30.00 | m2 | 30.000
|  |  |  | RAZEM | 30.000
27 d.5 | D-04.03.01 | Mechaniczne czyszczenie nawierzchni drogowej ulepszonej (bitum). | m2
|  | 30.00 | m2 | 30.000
|  |  |  | RAZEM | 30.000
28 d.5 | D-04.03.01 | Skropienie nawierzchni drogowej | m2
|  | 30.00 | m2 | 30.000
|  |  |  | RAZEM | 30.000
29 d.5 | D-05.03.05a | Warstwa ścieralna z mieszanki mineralno-bitumicznej AC11S - 3 cm po zagęszczeniu, wraz z regulacją urządzeń, dostosowaniem się do istniejących nawierzchni asfaltowych | m2
|  | 30.00 | m2 | 30.000
|  |  |  | RAZEM | 30.000
6 |  | Jezdnia na istniejącej nawierzchni asfaltowej
30 d.6 | D-08.01.01 | Krawężniki betonowe o wymiarach 15x30 cm na podsypce piaskowej, wraz z wypełnieniem spoin piaskiem. Policzono wszystkie krawężniki na całej inwestycji | m
|  | 45.00 | m | 45.000
|  |  |  | RAZEM | 45.000
31 d.6 | D-08.01.01 | Krawężniki kamienne do ponownego ustawienia na podsypce piaskowej, wraz z wypełnieniem spoin piaskiem. Policzono wszystkie krawężniki na całej inwestycji | m
|  | 66.00 | m | 66.000
|  |  |  | RAZEM | 66.000
32 d.6 | D-08.03.01 | Ława pod krawęznik betonowa C 12/15 z oporem | m3
|  | 111.00*0.08 | m3 | 8.880
|  |  |  | RAZEM | 8.880
33 d.6 | D-04.03.01 | Mechaniczne czyszczenie nawierzchni drogowej ulepszonej (bitum). | m2
|  | 100.00 | m2 | 100.000
|  |  |  | RAZEM | 100.000
34 d.6 | D-04.03.01 | Skropienie nawierzchni drogowej | m2
|  | 100.00 | m2 | 100.000
|  |  |  | RAZEM | 100.000
35 d.6 | D-05.03.05b | Warstwa wiążąco/profilująca z mieszanki mineralno-bitumicznej AC11W - 3 cm po zagęszczeniu, wraz z regulacją urządzeń, dostosowaniem się do istniejących nawierzchni asfaltowych. Dodatkowy profil przy budynku Szkoły | m2
|  | 100.00 | m2 | 100.000
|  |  |  | RAZEM | 100.000
36 d.6 | D-04.03.01 | Mechaniczne czyszczenie nawierzchni drogowej ulepszonej (bitum). | m2
|  | 310.00 | m2 | 310.000
|  |  |  | RAZEM | 310.000
37 d.6 | D-04.03.01 | Skropienie nawierzchni drogowej | m2
|  | 310.00 | m2 | 310.000
|  |  |  | RAZEM | 310.000
38 d.6 | D-05.03.05b | Warstwa wiążąco/profilująca z mieszanki mineralno-bitumicznej AC11W - 3 cm po zagęszczeniu, wraz z regulacją urządzeń, dostosowaniem się do istniejących nawierzchni asfaltowych | m2
|  | 310.00 | m2 | 310.000
|  |  |  | RAZEM | 310.000
39 d.6 | D-04.03.01 | Mechaniczne czyszczenie nawierzchni drogowej ulepszonej (bitum). | m2
|  | 310.00 | m2 | 310.000
|  |  |  | RAZEM | 310.000
40 d.6 | D-04.03.01 | Skropienie nawierzchni drogowej | m2
|  | 310.00 | m2 | 310.000
|  |  |  | RAZEM | 310.000
41 d.6 | D-05.03.05a | Warstwa ścieralna z mieszanki mineralno-bitumicznej AC11S - 3 cm po zagęszczeniu, wraz z regulacją urządzeń, dostosowaniem się do istniejących nawierzchni asfaltowych | m2
|  | 310.00 | m2 | 310.000
|  |  |  | RAZEM | 310.000
7 |  | Chodnik z kostki betonowej
42 d.7 | D-04.01.01 | Mechaniczne wykonanie koryta na całej szerokości w gruncie kat. I-IV głębokości 10 cm, , wraz z rozbiórką wywozem ewentualnych pozostałości po istniejącej nawierzchni, podbudowy | m2
|  | 410.00 | m2 | 410.000
|  |  |  | RAZEM | 410.000
43 d.7 | D-04.01.01 | Wywóz ziemi samochodami samowyładowczymi na miejsce wskazane przez Inwestora (odległośc uzgodnic z inwestorem) grunt. kat. I-IV | m3
|  | 410.00*0.10 | m3 | 41.000
|  |  |  | RAZEM | 41.000
44 d.7 | D-04.02.01 | Warstwa odsączająca z piasku. Zagęszczenie mechaniczne. Grubość warstwy po zagęszczeniu 20 cm | m2
|  | 410.00 | m2 | 410.000
|  |  |  | RAZEM | 410.000
45 d.7 | D-08.03.01 | Obrzeża betonowe o wymiarach 8x30 cm na podsypce piaskowej z wypełnieniem spoin piaskiem. | m
|  | 60.00+180.00 | m | 240.000
|  |  |  | RAZEM | 240.000
46 d.7 | D-08.03.01 | Ława pod krawęznik betonowa C 12/15 z oporem | m3
|  | 240.00*0.06 | m3 | 14.400
|  |  |  | RAZEM | 14.400
47 d.7 | D-04.06.01 | Podbudowy z mieszanki związanej cementem C8/10. Grubość warstwy po zagęszczeniu 20 cm wraz z pielęgnacją. | m2
|  | 20.00+(24.00)*2.00 | m2 | 68.000
|  | 76.00+(35.00)*2.00+(43.00)*3.00 | m2 | 275.000
|  |  |  | RAZEM | 343.000
48 d.7 | D-05.03.23a | Nawierzchnia z kostki betonowej 20% kolor grubość 8 cm układanej na podsypce cementowo-piaskowej 1:4 gr. 4 cm, wraz z regulacją urządzeń | m2
|  | 343.00-3.20 | m2 | 339.800
|  |  |  | RAZEM | 339.800
49 d.7 | D-05.03.23a | Nawierzchnia płytki ostrzegawcze wymiar 8x40x40 cm 100% kolor żółty grubość 8 cm układanej na podsypce cementowo-piaskowej 1:4 gr. 4 cm, wraz z regulacją urządzeń | m2
|  | 20.00*0.16 | m2 | 3.200
|  |  |  | RAZEM | 3.200
8 |  | Wykończenia
50 d.8 | D-04.06.01 | Wypełnienie ubytków między krawężnikiem a asfaltem, podbudowa z mieszanki związanej cementem C8/10. Grubość warstwy po zagęszczeniu 20 cm wraz z pielęgnacją. | m2
|  | 22.00 | m2 | 22.000
|  |  |  | RAZEM | 22.000
51 d.8 | D-05.03.23a | Regulacja istniejącej nawierzchni z kostki betonowej układanej na podsypce cementowo-piaskowej 1:4 gr. 4 cm, wraz z regulacją urządzeń. Dotyczy regulacji istniejącego krawężnika i obrzeża wraz z istniejącą nawierzchnią wraz z podbudową betonową gr. 20 cm, wraz z ponownym ułożeniem nowej podbudowy betonowej C8/10 gr. 20 cm i ułożeniem starej kostki betonowej układanej na podsypce cementowo-piaskowej 1:4 gr. 4 cm, wraz z regulacją urządzeń | m2
|  | 50.00 | m2 | 50.000
|  |  |  | RAZEM | 50.000
52 d.8 | D-06.01.01 | Plantowanie ręczne powierzchni gruntu rodzimego wraz z wycinką krzewów, krzaków itp wraz z utylizacja.. Grunt kat. I-IV. Porządkowanie terenu wokół wraz z humusowaniem i obsianiem trawą. Regulacja urządzeń | m2
|  | 500.00 | m2 | 500.000
|  |  |  | RAZEM | 500.000
53 d.8 | D-07.01.01, D-07.02.01 | Oznakowanie pionowe, poziome, elementy odblaskowe, barierki, wszystko zgodnie z stałą organizacją ruchu | szt.
|  | 1.00 | szt. | 1.000
|  |  |  | RAZEM | 1.000