## przedmiar robot
"DAN-TOR" Społka z o.o. |  | 14-200 Iława ul. K. Odnowiciela 18/23
PRZEDMIAR ROBÓT
NAZWA INWESTYCJI | : | Przebudowa przejść dla pieszych – droga powiatowa nr 2804N ul. Andersa w Iławie-przejście nr P2
ADRES INWESTYCJI | : | dz. nr 17, 148/6, obr. 9 miasto Iława, dz. nr 164/3, 219, obr. 10 miasto Iława
INWESTOR | : | Powiatowy Zarząd Dróg w Iławie
ADRES INWESTORA | : | 14-200 Iława, ul. Kościuszki 33A
KOD POZYCJI | : | Kod pozycji zgodny z numerami specyfikacji technicznej
BRANŻA | : | drogowa CPV - 45 23 31 20-6
SPORZĄDZIŁ KALKULACJE | : | Grzegorz Drzycimski - projektant
DATA OPRACOWANIA | : | 17.09.2021
Ogółem wartość kosztorysowa robót | : | zł
Słownie:
WYKONAWCA : |  | INWESTOR:
Data opracowania: 17.09.2021 |  | Data zatwierdzenia:
Andersa
Spis działów przedmiaru
Lp. | Nazwa | RAZEM
1 | Roboty przygotowawcze, rozbiórkowe, ziemne
2 | Kanalizacja deszczowa-projektowana, wzmocnienie pod wpusty , studnie
3 | Kanalizacja sanitarna-istniejąca-założenie pierścieni odciążających, wymiana włazów żeliwnych na studniach
4 | Kanalizacja deszczowa-istniejąca-założenie pierścieni odciążających, wymiana włazów żeliwnych na studniach
5 | Naprawa nawierzchni po ingerencji z niweletą w jezdnię, po przekopach pod projektowaną i istniejąca kanalizację
6 | Jezdnia na istniejącej nawierzchni asfaltowej
7 | Wyniesione przejście dla pieszych z kostki betonowej
8 | Chodnik z kostki betonowej
9 | Zjazdy z kostki betonowej
10 | Wykończenia
RAZEM netto
VAT
Razem brutto
Słownie:
PRZEDMIAR ROBÓT
Lp. | Nr spec.techn. | Opis | Jedn. miary | Ilość | Cena | Wartość
[5 empty] | zł | zł
(5 x 6)
1 | 2 | 3 | 4 | 5 | 6 | 7
1 |  | Roboty przygotowawcze, rozbiórkowe, ziemne
1 d.1 | D-01.01.01 | Roboty pomiarowe, granice, pkt. główne-geodeta. Pomiar geodezyjny - wykonawca - stała obsługa geodezyjna w trakcie budowy, zabezpieczenie istniejacych pkt. geodezyjnych. Pomiar powykonawczy | km | 0.146
2 d.1 | D-01.02.04 | Rozebranie nawierzchni asfaltowych (frezowanie) grubości śr. 3 cm, wraz z wywozem na miejsce wskazane przez Inwestora | m2 | 750.000
3 d.1 | D-01.02.04 | Rozebranie nawierzchni betonowych grubości śr. 8 cm wraz z podsypką cem-piaskową, na podbudowie betonowej lub z kruszywa, bruku śr. gr. 20 cm, wraz z wywozem na miejsce wskazane przez Inwestora | m2 | 601.000
4 d.1 | D-01.02.04 | Rozebranie krawężników betonowych wraz z ławą betonową, wraz z wywozem na miejsce wskazane przez Inwestora | m | 75.000
5 d.1 | D-01.02.04 | Rozebranie krawężników kamiennych wraz z ławą betonową, krawężniki do ponownego ustawienia | m | 233.000
6 d.1 | D-01.02.04 | Rozebranie obrzeży betonowych wraz z ławą betonową, wraz z wywozem na miejsce wskazane przez Inwestora | m | 621.000
7 d.1 | D-02.01.01 | Roboty ziemne wykonywane koparkami, grunt I-IV (z domieszką gruzu, odpadów budowlanych, kruszyw, zakrzaczeń), z wywozem na miejsce wskazane przez inwestora (odległość uzgodnić z inwestorem). | m3 | 540.000
8 d.1 | D-02.03.01 | Formowanie i zagęszczanie nasypów piaskiem dowiezionym, zakupionym wraz zagęszczeniem mechanicznym | m3 | 50.000
9 d.1 | D-01.02.01 | Mechaniczne karczowanie pni, usunięcie korzeni wraz zasypaniem piaskiem wraz z zagęszczeniem mechanicznym-wywóz na miejsce wskazane przez Inwestora-uporządkowanie terenu. Karpy pozostałe po wcześniejszych wycinkach | szt. | 1.000
10 d.1 | D-02.01.01 | Projektowane rury osłonowe dwudzielne śr. 160 mm (wykopanie, założenie, zasypanie piaskiem zakuionym, przywiezionym, wraz z zagęszczeniem) | m | 68.000
2 |  | Kanalizacja deszczowa-projektowana, wzmocnienie pod wpusty , studnie
11 d.2 | D-04.04.02 | Podbudowa z kruszywa 0/31,5 mm stabilizowanego mechanicznie - warstwa dolna o grubości po zagęszczeniu 12 cm-pod wpusty, studnie | m2 | 52.980
12 d.2 | D-04.04.02 | Podbudowa z kruszywa 0/31,5 mm stabilizowanego mechanicznie - warstwa górna o grubości po zagęszczeniu 8 cm-pod wpusty, studnie | m2 | 52.980
3 |  | Kanalizacja sanitarna-istniejąca-założenie pierścieni odciążających, wymiana włazów żeliwnych na studniach
13 d.3 | D-02.01.01 | Wykopy wraz z rozbiórką istniejącego asfaltu i konstrukcji drogi (śr. gr. 40 cm) wraz z szalowaniem zabezpieczeniem wykopów wykonywane koparkami wraz z wywozem na miejsce wskazane przez Inwestora (odległość uzgodnić z Inwestorem). Grunt kategorii I-IV. Zabezpieczenie instalacji. | m3 | 25.000
14 d.3 | D-03.02.01 | Założenie pierścieni odciążających, wymiana włazów żeliwnych na studniach zgodnie z wytycznymi gestora sieci | stud. | 4.000
15 d.3 | D-04.04.02 | Podbudowa z kruszywa 0/31,5 mm stabilizowanego mechanicznie - warstwa dolna o grubości po zagęszczeniu 12 cm-pod studnie | m2 | 27.120
16 d.3 | D-04.04.02 | Podbudowa z kruszywa 0/31,5 mm stabilizowanego mechanicznie - warstwa górna o grubości po zagęszczeniu 8 cm-pod studnie | m2 | 27.120
17 d.3 | D-02.01.01 | Ręczne zasypywanie wykopów liniowych piaskiem dowiezionym, zakupionym wraz zagęszczeniem mechanicznym. Wymiana gruntu | m3 | 15.000
4 |  | Kanalizacja deszczowa-istniejąca-założenie pierścieni odciążających, wymiana włazów żeliwnych na studniach
18 d.4 | D-02.01.01 | Wykopy wraz z rozbiórką istniejącego asfaltu i konstrukcji drogi (śr. gr. 40 cm) wraz z szalowaniem zabezpieczeniem wykopów wykonywane koparkami wraz z wywozem na miejsce wskazane przez Inwestora (odległość uzgodnić z Inwestorem). Grunt kategorii I-IV. Zabezpieczenie instalacji. | m3 | 12.500
19 d.4 | D-03.02.01 | Założenie pierścieni odciążających, wymiana włazów żeliwnych na studniach zgodnie z wytycznymi gestora sieci | stud. | 2.000
20 d.4 | D-04.04.02 | Podbudowa z kruszywa 0/31,5 mm stabilizowanego mechanicznie - warstwa dolna o grubości po zagęszczeniu 12 cm-pod studnie | m2 | 13.560
21 d.4 | D-04.04.02 | Podbudowa z kruszywa 0/31,5 mm stabilizowanego mechanicznie - warstwa górna o grubości po zagęszczeniu 8 cm-pod studnie | m2 | 13.560
22 d.4 | D-02.01.01 | Ręczne zasypywanie wykopów liniowych piaskiem dowiezionym, zakupionym wraz zagęszczeniem mechanicznym. Wymiana gruntu | m3 | 7.500
5 |  | Naprawa nawierzchni po ingerencji z niweletą w jezdnię, po przekopach pod projektowaną i istniejąca kanalizację
23 d.5 | D-04.01.01 | Mechaniczne wykonanie koryta na całej szerokości w gruncie kat. I-IV głębokości 10 cm, , wraz z rozbiórką wywozem ewentualnych pozostałości po istniejącej nawierzchni, podbudowy | m2 | 150.000
24 d.5 | D-04.01.01 | Wywóz ziemi samochodami samowyładowczymi na miejsce wskazane przez Inwestora (odległośc uzgodnic z inwestorem) grunt. kat. I-IV | m3 | 15.000
25 d.5 | D-04.04.02 | Podbudowa z kruszywa 0/31,5 mm stabilizowanego mechanicznie - warstwa górna o grubości po zagęszczeniu 20 cm | m2 | 150.000
26 d.5 | D-04.03.01 | Mechaniczne czyszczenie nawierzchni drogowej nieulepszonej. | m2 | 150.000
27 d.5 | D-04.03.01 | Skropienie nawierzchni drogowej | m2 | 150.000
28 d.5 | D-05.03.05 | Warstwa wiążąca z mieszanki mineralno-bitumicznej AC11W - 3 cm po zagęszczeniu, wraz z regulacją urządzeń, dostosowaniem się do istniejących nawierzchni asfaltowych | m2 | 150.000
29 d.5 | D-04.03.01 | Mechaniczne czyszczenie nawierzchni drogowej ulepszonej (bitum). | m2 | 150.000
30 d.5 | D-04.03.01 | Skropienie nawierzchni drogowej | m2 | 150.000
31 d.5 | D-05.03.05 | Warstwa ścieralna z mieszanki mineralno-bitumicznej AC11S - 3 cm po zagęszczeniu, wraz z regulacją urządzeń, dostosowaniem się do istniejących nawierzchni asfaltowych | m2 | 150.000
6 |  | Jezdnia na istniejącej nawierzchni asfaltowej
32 d.6 | D-08.01.01 | Krawężniki betonowe najazdowe o wymiarach 15x22 cm na podsypce piaskowej, wraz z wypełnieniem spoin piaskiem. Policzono wszystkie krawężniki na całej inwestycji | m | 42.000
33 d.6 | D-08.01.01 | Krawężniki betonowe o wymiarach 15x30 cm na podsypce piaskowej, wraz z wypełnieniem spoin piaskiem. Policzono wszystkie krawężniki na całej inwestycji | m | 22.000
34 d.6 | D-08.01.01 | Krawężniki kamienne do ponownego ustawienia na podsypce piaskowej, wraz z wypełnieniem spoin piaskiem. Policzono wszystkie krawężniki na całej inwestycji | m | 244.000
35 d.6 | D-08.01.01 | Krawężniki betonowe - opornik dla wyniesionego przejścia dla pieszych na podsypce piaskowej, wraz z wypełnieniem spoin piaskiem. | m | 10.000
36 d.6 | D-08.03.01 | Ława pod krawęznik betonowa C 12/15 z oporem | m3 | 24.640
37 d.6 | D-04.03.01 | Mechaniczne czyszczenie nawierzchni drogowej ulepszonej (bitum). | m2 | 150.000
38 d.6 | D-04.03.01 | Skropienie nawierzchni drogowej | m2 | 150.000
39 d.6 | D-05.03.05 | Warstwa wiążąco/profilująca z mieszanki mineralno-bitumicznej AC11W - 3 cm po zagęszczeniu, wraz z regulacją urządzeń, dostosowaniem się do istniejących nawierzchni asfaltowych. Dodatkowy profil przy budynku Szkoły | m2 | 150.000
40 d.6 | D-04.03.01 | Mechaniczne czyszczenie nawierzchni drogowej ulepszonej (bitum). | m2 | 750.000
41 d.6 | D-04.03.01 | Skropienie nawierzchni drogowej | m2 | 750.000
42 d.6 | D-05.03.05 | Warstwa wiążąco/profilująca z mieszanki mineralno-bitumicznej AC11W - 3 cm po zagęszczeniu, wraz z regulacją urządzeń, dostosowaniem się do istniejących nawierzchni asfaltowych | m2 | 750.000
43 d.6 | D-04.03.01 | Mechaniczne czyszczenie nawierzchni drogowej ulepszonej (bitum). | m2 | 750.000
44 d.6 | D-04.03.01 | Skropienie nawierzchni drogowej | m2 | 750.000
45 d.6 | D-05.03.05 | Warstwa ścieralna z mieszanki mineralno-bitumicznej AC11S - 3 cm po zagęszczeniu, wraz z regulacją urządzeń, dostosowaniem się do istniejących nawierzchni asfaltowych | m2 | 750.000
7 |  | Wyniesione przejście dla pieszych z kostki betonowej
46 d.7 | D-04.01.01 | Mechaniczne wykonanie koryta na całej szerokości w gruncie kat. I-IV głębokości 10 cm, , wraz z rozbiórką wywozem ewentualnych pozostałości po istniejącej nawierzchni, podbudowy | m2 | 50.000
47 d.7 | D-04.01.01 | Wywóz ziemi samochodami samowyładowczymi na miejsce wskazane przez Inwestora (odległośc uzgodnic z inwestorem) grunt. kat. I-IV | m3 | 5.000
48 d.7 | D-04.02.01 | Warstwa odsączająca z piasku. Zagęszczenie mechaniczne. Grubość warstwy po zagęszczeniu 20 cm | m2 | 50.000
49 d.7 | D-04.06.01 | Podbudowy z mieszanki związanej cementem C8/10. Grubość warstwy po zagęszczeniu 20 cm wraz z pielęgnacją. | m2 | 40.000
50 d.7 | D-05.03.23a | Nawierzchnia z kostki betonowej 100% kolor grubość 8 cm układanej na podsypce cementowo-piaskowej 1:4 gr. 4 cm, wraz z regulacją urządzeń | m2 | 40.000
8 |  | Chodnik z kostki betonowej
51 d.8 | D-04.01.01 | Mechaniczne wykonanie koryta na całej szerokości w gruncie kat. I-IV głębokości 10 cm, , wraz z rozbiórką wywozem ewentualnych pozostałości po istniejącej nawierzchni, podbudowy | m2 | 720.000
52 d.8 | D-04.01.01 | Wywóz ziemi samochodami samowyładowczymi na miejsce wskazane przez Inwestora (odległośc uzgodnic z inwestorem) grunt. kat. I-IV | m3 | 72.000
53 d.8 | D-04.02.01 | Warstwa odsączająca z piasku. Zagęszczenie mechaniczne. Grubość warstwy po zagęszczeniu 20 cm | m2 | 720.000
54 d.8 | D-08.03.01 | Obrzeża betonowe o wymiarach 8x30 cm na podsypce piaskowej z wypełnieniem spoin piaskiem. | m | 621.000
55 d.8 | D-08.03.01 | Ława pod krawęznik betonowa C 12/15 z oporem | m3 | 37.260
56 d.8 | D-04.06.01 | Podbudowy z mieszanki związanej cementem C8/10. Grubość warstwy po zagęszczeniu 20 cm wraz z pielęgnacją. | m2 | 601.000
57 d.8 | D-05.03.23a | Nawierzchnia z kostki betonowej 20% kolor grubość 8 cm układanej na podsypce cementowo-piaskowej 1:4 gr. 4 cm, wraz z regulacją urządzeń | m2 | 597.800
58 d.8 | D-05.03.23a | Nawierzchnia płytki ostrzegawcze wymiar 8x40x40 cm 100% kolor żółty grubość 8 cm układanej na podsypce cementowo-piaskowej 1:4 gr. 4 cm, wraz z regulacją urządzeń | m2 | 3.200
9 |  | Zjazdy z kostki betonowej
59 d.9 | D-04.01.01 | Mechaniczne wykonanie koryta na całej szerokości w gruncie kat. I-IV głębokości 10 cm, , wraz z rozbiórką wywozem ewentualnych pozostałości po istniejącej nawierzchni, podbudowy | m2 | 160.000
60 d.9 | D-04.01.01 | Wywóz ziemi samochodami samowyładowczymi na miejsce wskazane przez Inwestora (odległośc uzgodnic z inwestorem) grunt. kat. I-IV | m3 | 16.000
61 d.9 | D-04.02.01 | Warstwa odsączająca z piasku. Zagęszczenie mechaniczne. Grubość warstwy po zagęszczeniu 20 cm | m2 | 160.000
62 d.9 | D-08.03.01 | Obrzeża betonowe o wymiarach 8x30 cm na podsypce piaskowej z wypełnieniem spoin piaskiem. | m | 50.000
63 d.9 | D-08.03.01 | Ława pod krawęznik betonowa C 12/15 z oporem | m3 | 4.000
64 d.9 | D-04.06.01 | Podbudowy z mieszanki związanej cementem C8/10. Grubość warstwy po zagęszczeniu 20 cm wraz z pielęgnacją. | m2 | 130.000
65 d.9 | D-05.03.23a | Nawierzchnia z kostki betonowej 100% kolor grubość 8 cm układanej na podsypce cementowo-piaskowej 1:4 gr. 4 cm, wraz z regulacją urządzeń | m2 | 130.000
10 |  | Wykończenia
66 d.10 | D-04.06.01 | Wypełnienie ubytków między krawężnikiem a asfaltem, podbudowa z mieszanki związanej cementem C8/10. Grubość warstwy po zagęszczeniu 20 cm wraz z pielęgnacją. | m2 | 56.000
67 d.10 | D-07.06.01 | Regulacja bram wjazdowych | szt. | 1.000
68 d.10 | D-06.01.01 | Plantowanie ręczne powierzchni gruntu rodzimego wraz z wycinką krzewów, krzaków itp wraz z utylizacja.. Grunt kat. I-IV. Porządkowanie terenu wokół wraz z humusowaniem i obsianiem trawą. Regulacja urządzeń | m2 | 1050.000
69 d.10 | D-07.01.01, D-07.02.01 | Oznakowanie pionowe, poziome, elementy odblaskowe, barierki, wszystko zgodnie z stałą organizacją ruchu | szt. | 1.000
Wartość kosztorysowa robót bez podatku VAT
Podatek VAT
Ogółem wartość kosztorysowa robót
Słownie:
Andersa
Przedmiar robót
Lp. | Podstawa | Opis i wyliczenia | j.m. | Poszcz | Razem
1 |  | Roboty przygotowawcze, rozbiórkowe, ziemne
1 d.1 | D-01.01.01 | Roboty pomiarowe, granice, pkt. główne-geodeta. Pomiar geodezyjny - wykonawca - stała obsługa geodezyjna w trakcie budowy, zabezpieczenie istniejacych pkt. geodezyjnych. Pomiar powykonawczy | km
|  | 0.146 | km | 0.146
|  |  |  | RAZEM | 0.146
2 d.1 | D-01.02.04 | Rozebranie nawierzchni asfaltowych (frezowanie) grubości śr. 3 cm, wraz z wywozem na miejsce wskazane przez Inwestora | m2
|  | 750.00 | m2 | 750.000
|  |  |  | RAZEM | 750.000
3 d.1 | D-01.02.04 | Rozebranie nawierzchni betonowych grubości śr. 8 cm wraz z podsypką cem-piaskową, na podbudowie betonowej lub z kruszywa, bruku śr. gr. 20 cm, wraz z wywozem na miejsce wskazane przez Inwestora | m2
|  | 20.00+(71.00+30.00+35.50)*2.00 | m2 | 293.000
|  | 42.00+(42.00+91.00)*2.00 | m2 | 308.000
|  |  |  | RAZEM | 601.000
4 d.1 | D-01.02.04 | Rozebranie krawężników betonowych wraz z ławą betonową, wraz z wywozem na miejsce wskazane przez Inwestora | m
|  | 75.00 | m | 75.000
|  |  |  | RAZEM | 75.000
5 d.1 | D-01.02.04 | Rozebranie krawężników kamiennych wraz z ławą betonową, krawężniki do ponownego ustawienia | m
|  | 233.00 | m | 233.000
|  |  |  | RAZEM | 233.000
6 d.1 | D-01.02.04 | Rozebranie obrzeży betonowych wraz z ławą betonową, wraz z wywozem na miejsce wskazane przez Inwestora | m
|  | 621.00 | m | 621.000
|  |  |  | RAZEM | 621.000
7 d.1 | D-02.01.01 | Roboty ziemne wykonywane koparkami, grunt I-IV (z domieszką gruzu, odpadów budowlanych, kruszyw, zakrzaczeń), z wywozem na miejsce wskazane przez inwestora (odległość uzgodnić z inwestorem). | m3
|  | (150.00+50.00+720.00+160.00)*0.50 | m3 | 540.000
|  |  |  | RAZEM | 540.000
8 d.1 | D-02.03.01 | Formowanie i zagęszczanie nasypów piaskiem dowiezionym, zakupionym wraz zagęszczeniem mechanicznym | m3
|  | 50.00 | m3 | 50.000
|  |  |  | RAZEM | 50.000
9 d.1 | D-01.02.01 | Mechaniczne karczowanie pni, usunięcie korzeni wraz zasypaniem piaskiem wraz z zagęszczeniem mechanicznym-wywóz na miejsce wskazane przez Inwestora-uporządkowanie terenu. Karpy pozostałe po wcześniejszych wycinkach | szt.
|  | 1.00 | szt. | 1.000
|  |  |  | RAZEM | 1.000
10 d.1 | D-02.01.01 | Projektowane rury osłonowe dwudzielne śr. 160 mm (wykopanie, założenie, zasypanie piaskiem zakuionym, przywiezionym, wraz z zagęszczeniem) | m
|  | 68.00 | m | 68.000
|  |  |  | RAZEM | 68.000
2 |  | Kanalizacja deszczowa-projektowana, wzmocnienie pod wpusty , studnie
11 d.2 | D-04.04.02 | Podbudowa z kruszywa 0/31,5 mm stabilizowanego mechanicznie - warstwa dolna o grubości po zagęszczeniu 12 cm-pod wpusty, studnie | m2
|  | 4.08*8+6.78*3 | m2 | 52.980
|  |  |  | RAZEM | 52.980
12 d.2 | D-04.04.02 | Podbudowa z kruszywa 0/31,5 mm stabilizowanego mechanicznie - warstwa górna o grubości po zagęszczeniu 8 cm-pod wpusty, studnie | m2
|  | 52.98 | m2 | 52.980
|  |  |  | RAZEM | 52.980
3 |  | Kanalizacja sanitarna-istniejąca-założenie pierścieni odciążających, wymiana włazów żeliwnych na studniach
13 d.3 | D-02.01.01 | Wykopy wraz z rozbiórką istniejącego asfaltu i konstrukcji drogi (śr. gr. 40 cm) wraz z szalowaniem zabezpieczeniem wykopów wykonywane koparkami wraz z wywozem na miejsce wskazane przez Inwestora (odległość uzgodnić z Inwestorem). Grunt kategorii I-IV. Zabezpieczenie instalacji. | m3
|  | (1.00*2.50*2.50)*4 | m3 | 25.000
pod studnie
|  |  |  | RAZEM | 25.000
14 d.3 | D-03.02.01 | Założenie pierścieni odciążających, wymiana włazów żeliwnych na studniach zgodnie z wytycznymi gestora sieci | stud.
|  | 4 | stud. | 4.000
|  |  |  | RAZEM | 4.000
15 d.3 | D-04.04.02 | Podbudowa z kruszywa 0/31,5 mm stabilizowanego mechanicznie - warstwa dolna o grubości po zagęszczeniu 12 cm-pod studnie | m2
|  | 6.78*4 | m2 | 27.120
|  |  |  | RAZEM | 27.120
16 d.3 | D-04.04.02 | Podbudowa z kruszywa 0/31,5 mm stabilizowanego mechanicznie - warstwa górna o grubości po zagęszczeniu 8 cm-pod studnie | m2
|  | 27.12 | m2 | 27.120
|  |  |  | RAZEM | 27.120
17 d.3 | D-02.01.01 | Ręczne zasypywanie wykopów liniowych piaskiem dowiezionym, zakupionym wraz zagęszczeniem mechanicznym. Wymiana gruntu | m3
|  | 25.00*0.6 | m3 | 15.000
|  |  |  | RAZEM | 15.000
4 |  | Kanalizacja deszczowa-istniejąca-założenie pierścieni odciążających, wymiana włazów żeliwnych na studniach
18 d.4 | D-02.01.01 | Wykopy wraz z rozbiórką istniejącego asfaltu i konstrukcji drogi (śr. gr. 40 cm) wraz z szalowaniem zabezpieczeniem wykopów wykonywane koparkami wraz z wywozem na miejsce wskazane przez Inwestora (odległość uzgodnić z Inwestorem). Grunt kategorii I-IV. Zabezpieczenie instalacji. | m3
|  | (1.00*2.50*2.50)*2 | m3 | 12.500
pod studnie
|  |  |  | RAZEM | 12.500
19 d.4 | D-03.02.01 | Założenie pierścieni odciążających, wymiana włazów żeliwnych na studniach zgodnie z wytycznymi gestora sieci | stud.
|  | 2 | stud. | 2.000
|  |  |  | RAZEM | 2.000
20 d.4 | D-04.04.02 | Podbudowa z kruszywa 0/31,5 mm stabilizowanego mechanicznie - warstwa dolna o grubości po zagęszczeniu 12 cm-pod studnie | m2
|  | 6.78*2 | m2 | 13.560
|  |  |  | RAZEM | 13.560
21 d.4 | D-04.04.02 | Podbudowa z kruszywa 0/31,5 mm stabilizowanego mechanicznie - warstwa górna o grubości po zagęszczeniu 8 cm-pod studnie | m2
|  | 13.56 | m2 | 13.560
|  |  |  | RAZEM | 13.560
22 d.4 | D-02.01.01 | Ręczne zasypywanie wykopów liniowych piaskiem dowiezionym, zakupionym wraz zagęszczeniem mechanicznym. Wymiana gruntu | m3
|  | 12.50*0.6 | m3 | 7.500
|  |  |  | RAZEM | 7.500
5 |  | Naprawa nawierzchni po ingerencji z niweletą w jezdnię, po przekopach pod projektowaną i istniejąca kanalizację
23 d.5 | D-04.01.01 | Mechaniczne wykonanie koryta na całej szerokości w gruncie kat. I-IV głębokości 10 cm, , wraz z rozbiórką wywozem ewentualnych pozostałości po istniejącej nawierzchni, podbudowy | m2
|  | 150.00 | m2 | 150.000
|  |  |  | RAZEM | 150.000
24 d.5 | D-04.01.01 | Wywóz ziemi samochodami samowyładowczymi na miejsce wskazane przez Inwestora (odległośc uzgodnic z inwestorem) grunt. kat. I-IV | m3
|  | 150.00*0.10 | m3 | 15.000
|  |  |  | RAZEM | 15.000
25 d.5 | D-04.04.02 | Podbudowa z kruszywa 0/31,5 mm stabilizowanego mechanicznie - warstwa górna o grubości po zagęszczeniu 20 cm | m2
|  | 150.00 | m2 | 150.000
|  |  |  | RAZEM | 150.000
26 d.5 | D-04.03.01 | Mechaniczne czyszczenie nawierzchni drogowej nieulepszonej. | m2
|  | 150.00 | m2 | 150.000
|  |  |  | RAZEM | 150.000
27 d.5 | D-04.03.01 | Skropienie nawierzchni drogowej | m2
|  | 150.00 | m2 | 150.000
|  |  |  | RAZEM | 150.000
28 d.5 | D-05.03.05b | Warstwa wiążąca z mieszanki mineralno-bitumicznej AC11W - 3 cm po zagęszczeniu, wraz z regulacją urządzeń, dostosowaniem się do istniejących nawierzchni asfaltowych | m2
|  | 150.00 | m2 | 150.000
|  |  |  | RAZEM | 150.000
29 d.5 | D-04.03.01 | Mechaniczne czyszczenie nawierzchni drogowej ulepszonej (bitum). | m2
|  | 150.00 | m2 | 150.000
|  |  |  | RAZEM | 150.000
30 d.5 | D-04.03.01 | Skropienie nawierzchni drogowej | m2
|  | 150.00 | m2 | 150.000
|  |  |  | RAZEM | 150.000
31 d.5 | D-05.03.05a | Warstwa ścieralna z mieszanki mineralno-bitumicznej AC11S - 3 cm po zagęszczeniu, wraz z regulacją urządzeń, dostosowaniem się do istniejących nawierzchni asfaltowych | m2
|  | 150.00 | m2 | 150.000
|  |  |  | RAZEM | 150.000
6 |  | Jezdnia na istniejącej nawierzchni asfaltowej
32 d.6 | D-08.01.01 | Krawężniki betonowe najazdowe o wymiarach 15x22 cm na podsypce piaskowej, wraz z wypełnieniem spoin piaskiem. Policzono wszystkie krawężniki na całej inwestycji | m
|  | 42.00 | m | 42.000
|  |  |  | RAZEM | 42.000
33 d.6 | D-08.01.01 | Krawężniki betonowe o wymiarach 15x30 cm na podsypce piaskowej, wraz z wypełnieniem spoin piaskiem. Policzono wszystkie krawężniki na całej inwestycji | m
|  | 22.00 | m | 22.000
|  |  |  | RAZEM | 22.000
34 d.6 | D-08.01.01 | Krawężniki kamienne do ponownego ustawienia na podsypce piaskowej, wraz z wypełnieniem spoin piaskiem. Policzono wszystkie krawężniki na całej inwestycji | m
|  | 122.00+122.00 | m | 244.000
|  |  |  | RAZEM | 244.000
35 d.6 | D-08.01.01 | Krawężniki betonowe - opornik dla wyniesionego przejścia dla pieszych na podsypce piaskowej, wraz z wypełnieniem spoin piaskiem. | m
|  | 10.00 | m | 10.000
|  |  |  | RAZEM | 10.000
36 d.6 | D-08.03.01 | Ława pod krawęznik betonowa C 12/15 z oporem | m3
|  | 308.00*0.08 | m3 | 24.640
|  |  |  | RAZEM | 24.640
37 d.6 | D-04.03.01 | Mechaniczne czyszczenie nawierzchni drogowej ulepszonej (bitum). | m2
|  | 150.00 | m2 | 150.000
|  |  |  | RAZEM | 150.000
38 d.6 | D-04.03.01 | Skropienie nawierzchni drogowej | m2
|  | 150.00 | m2 | 150.000
|  |  |  | RAZEM | 150.000
39 d.6 | D-05.03.05b | Warstwa wiążąco/profilująca z mieszanki mineralno-bitumicznej AC11W - 3 cm po zagęszczeniu, wraz z regulacją urządzeń, dostosowaniem się do istniejących nawierzchni asfaltowych. Dodatkowy profil przy budynku Szkoły | m2
|  | 150.00 | m2 | 150.000
|  |  |  | RAZEM | 150.000
40 d.6 | D-04.03.01 | Mechaniczne czyszczenie nawierzchni drogowej ulepszonej (bitum). | m2
|  | 750.00 | m2 | 750.000
|  |  |  | RAZEM | 750.000
41 d.6 | D-04.03.01 | Skropienie nawierzchni drogowej | m2
|  | 750.00 | m2 | 750.000
|  |  |  | RAZEM | 750.000
42 d.6 | D-05.03.05b | Warstwa wiążąco/profilująca z mieszanki mineralno-bitumicznej AC11W - 3 cm po zagęszczeniu, wraz z regulacją urządzeń, dostosowaniem się do istniejących nawierzchni asfaltowych | m2
|  | 750.00 | m2 | 750.000
|  |  |  | RAZEM | 750.000
43 d.6 | D-04.03.01 | Mechaniczne czyszczenie nawierzchni drogowej ulepszonej (bitum). | m2
|  | 750.00 | m2 | 750.000
|  |  |  | RAZEM | 750.000
44 d.6 | D-04.03.01 | Skropienie nawierzchni drogowej | m2
|  | 750.00 | m2 | 750.000
|  |  |  | RAZEM | 750.000
45 d.6 | D-05.03.05a | Warstwa ścieralna z mieszanki mineralno-bitumicznej AC11S - 3 cm po zagęszczeniu, wraz z regulacją urządzeń, dostosowaniem się do istniejących nawierzchni asfaltowych | m2
|  | 750.00 | m2 | 750.000
|  |  |  | RAZEM | 750.000
7 |  | Wyniesione przejście dla pieszych z kostki betonowej
46 d.7 | D-04.01.01 | Mechaniczne wykonanie koryta na całej szerokości w gruncie kat. I-IV głębokości 10 cm, , wraz z rozbiórką wywozem ewentualnych pozostałości po istniejącej nawierzchni, podbudowy | m2
|  | 50.00 | m2 | 50.000
|  |  |  | RAZEM | 50.000
47 d.7 | D-04.01.01 | Wywóz ziemi samochodami samowyładowczymi na miejsce wskazane przez Inwestora (odległośc uzgodnic z inwestorem) grunt. kat. I-IV | m3
|  | 50.00*0.10 | m3 | 5.000
|  |  |  | RAZEM | 5.000
48 d.7 | D-04.02.01 | Warstwa odsączająca z piasku. Zagęszczenie mechaniczne. Grubość warstwy po zagęszczeniu 20 cm | m2
|  | 50.00 | m2 | 50.000
|  |  |  | RAZEM | 50.000
49 d.7 | D-04.06.01 | Podbudowy z mieszanki związanej cementem C8/10. Grubość warstwy po zagęszczeniu 20 cm wraz z pielęgnacją. | m2
|  | 40.00 | m2 | 40.000
|  |  |  | RAZEM | 40.000
50 d.7 | D-05.03.23a | Nawierzchnia z kostki betonowej 100% kolor grubość 8 cm układanej na podsypce cementowo-piaskowej 1:4 gr. 4 cm, wraz z regulacją urządzeń | m2
|  | 40.00 | m2 | 40.000
|  |  |  | RAZEM | 40.000
8 |  | Chodnik z kostki betonowej
51 d.8 | D-04.01.01 | Mechaniczne wykonanie koryta na całej szerokości w gruncie kat. I-IV głębokości 10 cm, , wraz z rozbiórką wywozem ewentualnych pozostałości po istniejącej nawierzchni, podbudowy | m2
|  | 720.00 | m2 | 720.000
|  |  |  | RAZEM | 720.000
52 d.8 | D-04.01.01 | Wywóz ziemi samochodami samowyładowczymi na miejsce wskazane przez Inwestora (odległośc uzgodnic z inwestorem) grunt. kat. I-IV | m3
|  | 720.00*0.10 | m3 | 72.000
|  |  |  | RAZEM | 72.000
53 d.8 | D-04.02.01 | Warstwa odsączająca z piasku. Zagęszczenie mechaniczne. Grubość warstwy po zagęszczeniu 20 cm | m2
|  | 720.00 | m2 | 720.000
|  |  |  | RAZEM | 720.000
54 d.8 | D-08.03.01 | Obrzeża betonowe o wymiarach 8x30 cm na podsypce piaskowej z wypełnieniem spoin piaskiem. | m
|  | 621.00 | m | 621.000
|  |  |  | RAZEM | 621.000
55 d.8 | D-08.03.01 | Ława pod krawęznik betonowa C 12/15 z oporem | m3
|  | 621.00*0.06 | m3 | 37.260
|  |  |  | RAZEM | 37.260
56 d.8 | D-04.06.01 | Podbudowy z mieszanki związanej cementem C8/10. Grubość warstwy po zagęszczeniu 20 cm wraz z pielęgnacją. | m2
|  | 20.00+(71.00+30.00+35.50)*2.00 | m2 | 293.000
|  | 42.00+(42.00+91.00)*2.00 | m2 | 308.000
|  |  |  | RAZEM | 601.000
57 d.8 | D-05.03.23a | Nawierzchnia z kostki betonowej 20% kolor grubość 8 cm układanej na podsypce cementowo-piaskowej 1:4 gr. 4 cm, wraz z regulacją urządzeń | m2
|  | 601.00-3.20 | m2 | 597.800
|  |  |  | RAZEM | 597.800
58 d.8 | D-05.03.23a | Nawierzchnia płytki ostrzegawcze wymiar 8x40x40 cm 100% kolor żółty grubość 8 cm układanej na podsypce cementowo-piaskowej 1:4 gr. 4 cm, wraz z regulacją urządzeń | m2
|  | 20.00*0.16 | m2 | 3.200
|  |  |  | RAZEM | 3.200
9 |  | Zjazdy z kostki betonowej
59 d.9 | D-04.01.01 | Mechaniczne wykonanie koryta na całej szerokości w gruncie kat. I-IV głębokości 10 cm, , wraz z rozbiórką wywozem ewentualnych pozostałości po istniejącej nawierzchni, podbudowy | m2
|  | 160.00 | m2 | 160.000
|  |  |  | RAZEM | 160.000
60 d.9 | D-04.01.01 | Wywóz ziemi samochodami samowyładowczymi na miejsce wskazane przez Inwestora (odległośc uzgodnic z inwestorem) grunt. kat. I-IV | m3
|  | 160.00*0.10 | m3 | 16.000
|  |  |  | RAZEM | 16.000
61 d.9 | D-04.02.01 | Warstwa odsączająca z piasku. Zagęszczenie mechaniczne. Grubość warstwy po zagęszczeniu 20 cm | m2
|  | 160.00 | m2 | 160.000
|  |  |  | RAZEM | 160.000
62 d.9 | D-08.03.01 | Obrzeża betonowe o wymiarach 8x30 cm na podsypce piaskowej z wypełnieniem spoin piaskiem. | m
|  | 50.00 | m | 50.000
|  |  |  | RAZEM | 50.000
63 d.9 | D-08.03.01 | Ława pod krawęznik betonowa C 12/15 z oporem | m3
|  | 50.00*0.08 | m3 | 4.000
|  |  |  | RAZEM | 4.000
64 d.9 | D-04.06.01 | Podbudowy z mieszanki związanej cementem C8/10. Grubość warstwy po zagęszczeniu 20 cm wraz z pielęgnacją. | m2
|  | 40.00+40.00+30.00+20.00 | m2 | 130.000
|  |  |  | RAZEM | 130.000
65 d.9 | D-05.03.23a | Nawierzchnia z kostki betonowej 100% kolor grubość 8 cm układanej na podsypce cementowo-piaskowej 1:4 gr. 4 cm, wraz z regulacją urządzeń | m2
|  | 130.00 | m2 | 130.000
|  |  |  | RAZEM | 130.000
10 |  | Wykończenia
66 d.10 | D-04.06.01 | Wypełnienie ubytków między krawężnikiem a asfaltem, podbudowa z mieszanki związanej cementem C8/10. Grubość warstwy po zagęszczeniu 20 cm wraz z pielęgnacją. | m2
|  | 56.00 | m2 | 56.000
|  |  |  | RAZEM | 56.000
67 d.10 | D-07.06.01 | Regulacja bram wjazdowych | szt.
|  | 1 | szt. | 1.000
|  |  |  | RAZEM | 1.000
68 d.10 | D-06.01.01 | Plantowanie ręczne powierzchni gruntu rodzimego wraz z wycinką krzewów, krzaków itp wraz z utylizacja.. Grunt kat. I-IV. Porządkowanie terenu wokół wraz z humusowaniem i obsianiem trawą. Regulacja urządzeń | m2
|  | 1050.00 | m2 | 1050.000
|  |  |  | RAZEM | 1050.000
69 d.10 | D-07.01.01, D-07.02.01 | Oznakowanie pionowe, poziome, elementy odblaskowe, barierki, wszystko zgodnie z stałą organizacją ruchu | szt.
|  | 1.00 | szt. | 1.000
|  |  |  | RAZEM | 1.000