## przedmiar robót
Lp. | Podstawa | Nr spec.techn. | Opis | Jedn.przedm. | Przedmiar
SIEĆ KANALIZACJI DESZCZOWEJ
1 |  |  | Roboty ziemne
1 d.1.1 | KNR 2-01 0120-04 | S-01.00.00 | Roboty pomiarowe przy liniowych robotach ziemnych - tyczenie i inwentaryzacja geodezyjna trasy kanalizacji deszczowej | m | 13.000
2 d.1.1 | KNR 2-01 0217-06 | S-01.00.00 | Wykopy oraz przekopy wykonywane koparkami podsiębiernymi 0.40 m3 na odkład w gruncie kat.III | m3 | 31.000
3 d.1.1 | KNR-W 2-01 0310-0802 | S-01.00.00 | Wykopy liniowe o ścianach pionowych szerokości 1.6-2.5 m pod fundamenty, rurociągi, kolektory w gruntach suchych z wydobyciem urobku łopatą lub wyciągiem ręcznym kat. III-IV; głębokość do 6.0 m | m3 | 3.100
4 d.1.1 | KNR-W 2-01 0803-02 analogia | S-01.00.00 | Zabezpieczenie wykopów obudową - typ boksowy, przy głębokości do 3,00 m; szerokość wykopu 1,5 m | m2 | 57.902
5 d.1.1 | KNR 2-18 0501-01 | S-01.00.00 | Kanały rurowe - podłoża z materiałów sypkich o grubości 10 cm | m2 | 10.400
6 d.1.1 | KNR 2-28 0501-09 | S-01.00.00 | Obsypka rurociągu kruszywem dowiezionym (piaskiem) | m3 | 22.500
7 d.1.1 | KNR 2-01 0320-0501 | S-01.00.00 | Zasypywanie wykopów liniowych o ścianach pionowych w gruntach kat.III-IV; głębokość do 3.0 m, szerokość 0.8-1.5 m | m3 | 3.100
8 d.1.1 | KNR 2-01 0230-01 | S-01.00.00 | Zasypywanie wykopów spycharkami z przemieszczeniem gruntu na odl. do 10 m w gruncie kat. I-III | m3 | 7.460
9 d.1.1 | KNR 2-01 0236-03 | S-01.00.00 | Zagęszczenie nasypów zagęszczarkami; grunty sypkie kat. I-III | m3 | 10.560
10 d.1.1 | KNR 2-01 0211-05 0214-04 | S-01.00.00 | Roboty ziemne wykonywane koparkami przedsiębiernymi 0.40 m3 w ziemi kat. I-III uprzednio zmagazynowanej w hałdach z transportem urobku samochodami samowyładowczymi na odległość 5 km | m3 | 23.540
2 |  |  | Przewody z uzbrojeniem
11 d.1.2 | KNR 4-05I 0411-02 | S-02.00.00 | Demontaż studzienek ściekowych ulicznych betonowych o śr. 500 mm z osadnikiem bez syfonu | kpl. | 1.000
12 d.1.2 | KNR 4-05I 0124-06 analogia | S-02.00.00 | Demontaż rurociągu z PCW o śr. zewn. 200 mm | szt. | 1.550
13 d.1.2 | KNNR 4 1308-02 | S-02.00.00 | Kanały z rur litych PVC łączonych na wcisk o śr. zewn. 160 mm SN8 | m | 13.000
14 d.1.2 | KNR 2-18 0613-03 | S-02.00.00 | Studnie rewizyjne z kręgów żelbetowych o śr. 1200 mm w gotowym wykopie | stud. | 2.000
15 d.1.2 | KNR-W 2-18 0524-02 | S-02.00.00 | Studzienki ściekowe uliczne betonowe o śr.500 mm z osadnikiem bez syfonu | szt. | 4.000
16 d.1.2 | KNNR 4 2017-03 | S-02.00.00 | Przejścia przez ścianę betonową studni o grubości do 15 cm dla rurociągów o śr. PVC160 mm | przejście | 8.000
17 d.1.2 | KNNR 4 2017-04 | S-02.00.00 | Przejścia przez ścianę betonową studni o grubości do 15 cm dla rurociągów o śr. PVC315 mm | przejście | 4.000
18 d.1.2 | KNR 2-18 0804-02 | S-02.00.00 | Próba szczelności kanałów rurowych o śr.nom. 160 mm | m | 13.000
19 d.1.2 | KNR 2-18 0804-02/05 analogia kalk. własna | S-02.00.00 | Kamerowanie inspekcyjne kanałów rurowych do śr.nom. 200 mm | m | 13.000

## kosztorys_inwestorski
Lp. | Podstawa | Nr spec.techn. | Opis | Jedn.przedm. | Przedmiar | Cena jedn. | Wartość
SIEĆ KANALIZACJI DESZCZOWEJ
1 |  |  | Roboty ziemne
1 d.1.1 | KNR 2-01 0120-04 | S-01.00.00 | Roboty pomiarowe przy liniowych robotach ziemnych - tyczenie i inwentaryzacja geodezyjna trasy kanalizacji deszczowej | m | 13.000
2 d.1.1 | KNR 2-01 0217-06 | S-01.00.00 | Wykopy oraz przekopy wykonywane koparkami podsiębiernymi 0.40 m3 na odkład w gruncie kat.III | m3 | 31.000
3 d.1.1 | KNR-W 2-01 0310-0802 | S-01.00.00 | Wykopy liniowe o ścianach pionowych szerokości 1.6-2.5 m pod fundamenty, rurociągi, kolektory w gruntach suchych z wydobyciem urobku łopatą lub wyciągiem ręcznym kat. III-IV; głębokość do 6.0 m | m3 | 3.100
4 d.1.1 | KNR-W 2-01 0803-02 analogia | S-01.00.00 | Zabezpieczenie wykopów obudową - typ boksowy, przy głębokości do 3,00 m; szerokość wykopu 1,5 m | m2 | 57.902
5 d.1.1 | KNR 2-18 0501-01 | S-01.00.00 | Kanały rurowe - podłoża z materiałów sypkich o grubości 10 cm | m2 | 10.400
6 d.1.1 | KNR 2-28 0501-09 | S-01.00.00 | Obsypka rurociągu kruszywem dowiezionym (piaskiem) | m3 | 22.500
7 d.1.1 | KNR 2-01 0320-0501 | S-01.00.00 | Zasypywanie wykopów liniowych o ścianach pionowych w gruntach kat.III-IV; głębokość do 3.0 m, szerokość 0.8-1.5 m | m3 | 3.100
8 d.1.1 | KNR 2-01 0230-01 | S-01.00.00 | Zasypywanie wykopów spycharkami z przemieszczeniem gruntu na odl. do 10 m w gruncie kat. I-III | m3 | 7.460
9 d.1.1 | KNR 2-01 0236-03 | S-01.00.00 | Zagęszczenie nasypów zagęszczarkami; grunty sypkie kat. I-III | m3 | 10.560
10 d.1.1 | KNR 2-01 0211-05 0214-04 | S-01.00.00 | Roboty ziemne wykonywane koparkami przedsiębiernymi 0.40 m3 w ziemi kat. I-III uprzednio zmagazynowanej w hałdach z transportem urobku samochodami samowyładowczymi na odległość 5 km | m3 | 23.540
Razem dział: Roboty ziemne |  |  | Razem dział: Roboty ziemne
2 |  |  | Przewody z uzbrojeniem
11 d.1.2 | KNR 4-05I 0411-02 | S-02.00.00 | Demontaż studzienek ściekowych ulicznych betonowych o śr. 500 mm z osadnikiem bez syfonu | kpl. | 1.000
12 d.1.2 | KNR 4-05I 0124-06 analogia | S-02.00.00 | Demontaż rurociągu z PCW o śr. zewn. 200 mm | szt. | 1.550
13 d.1.2 | KNNR 4 1308-02 | S-02.00.00 | Kanały z rur litych PVC łączonych na wcisk o śr. zewn. 160 mm SN8 | m | 13.000
14 d.1.2 | KNR 2-18 0613-03 | S-02.00.00 | Studnie rewizyjne z kręgów żelbetowych o śr. 1200 mm w gotowym wykopie | stud. | 2.000
15 d.1.2 | KNR-W 2-18 0524-02 | S-02.00.00 | Studzienki ściekowe uliczne betonowe o śr.500 mm z osadnikiem bez syfonu | szt. | 4.000
16 d.1.2 | KNNR 4 2017-03 | S-02.00.00 | Przejścia przez ścianę betonową studni o grubości do 15 cm dla rurociągów o śr. PVC160 mm | przejście | 8.000
17 d.1.2 | KNNR 4 2017-04 | S-02.00.00 | Przejścia przez ścianę betonową studni o grubości do 15 cm dla rurociągów o śr. PVC315 mm | przejście | 4.000
18 d.1.2 | KNR 2-18 0804-02 | S-02.00.00 | Próba szczelności kanałów rurowych o śr.nom. 160 mm | m | 13.000
19 d.1.2 | KNR 2-18 0804-02/05 analogia kalk. własna | S-02.00.00 | Kamerowanie inspekcyjne kanałów rurowych do śr.nom. 200 mm | m | 13.000
Razem dział: Przewody z uzbrojeniem |  |  | Razem dział: Przewody z uzbrojeniem
Razem dział: SIEĆ KANALIZACJI DESZCZOWEJ |  |  | Razem dział: SIEĆ KANALIZACJI DESZCZOWEJ | netto
VAT 23%
Razem dział: SIEĆ KANALIZACJI DESZCZOWEJ |  |  | Razem dział: SIEĆ KANALIZACJI DESZCZOWEJ | brutto