## Arkusz1
Dostawa materiałów elektrycznych na potrzeby remontowo – konserwacyjne w obiektach Katolickiego Uniwersytetu Lubelskiego Jana Pawła II
OPIS PRZEDMIOTU ZAMÓWIENIA WRAZ Z WYCENĄ
Lp. | Rodzaj materiału | Jednostka miary | Ilość | Cena netto jednostkowa (zł) | Wartość netto (zł)
1 | Automat schodowy elektroniczny na szynę TH 35 230V AC 16A 2 moduły (35mm) 1,2W lub równoważny | szt. | 1 |  | 0
2 | Automat zmierzchowy 3500W 230V50 Hz IP65 : 50×67×26 mm, przeznaczony do pracy na zewnątrz lub równoważy | szt. | 10 |  | 0
3 | Automatyczny przełącznik faz napięcie wejściowe 3× 230V+N napięcie wyjściowe 230V AC prąd obciążenia AC-1* <16A próg przełączenia dla L1 <195V próg przełączenia dla L2 i L3 <190V histereza 5V błąd pomiaru napięcia ±1% czas przełączenia 0,5÷0,8s sygnalizacja napięć wejściowych 3× LED pobór mocy 0,8÷1,0W temperatura pracy -25÷50ºC przyłącze zaciski śrubowe 2,5mm² wymiary 3 moduły (52,5mm) montaż na szynie TH-35 mm stopień IP20" | szt. | 1 |  | 0
4 | Bezpiecznik szklany zwłoczny 5x20mm, T, 250V od 6,3A do 10A | szt. | 10 |  | 0
5 | Ceramiczna oprawka MR16 z przewodami w silikonowej izolacji. Gniazdo przyłączeniowe do żarówki LED MR16 12V. | szt. | 1 |  | 0
6 | Cyna lutownicza z topnikiem o średnicy 1,00 mm w szpuli o masie 100 g. | op | 1 |  | 0
7 | Czujka ruchu 360 stopni IP 44 sufitowy biały 1200W 230V zakres regulacji 5s do 10 min. Zasięg 12m | szt. | 50 |  | 0
8 | Czujnik kolejności i zaniku fazy 3x400/230V+N pobór mocy 1,6W 50x67x26mm | szt. | 1 |  | 0
9 | Czujnik ruchu natynkowy IP20, 50Hz 230V zasięg 16m, Kąt detekcji:360º (Swiss Garde 360 Presence lub równoważny) | szt. | 1 |  | 0
10 | Czujnik ruchu natynkowy IP44, 50Hz 230V zasięg 12m, Kąt detekcji:110º | szt. | 1 |  | 0
11 | Dekiel uniwersalny do puszek 70/80 | szt. | 50 |  | 0
12 | Dwubiegunowy wskaźnik napięcia do 1KV | szt. | 2 |  | 0
13 | Dzwonek elektryczny 230V na szynę TH35 lub równoważny | szt. | 2 |  | 0
14 | Dzwonek tradycyjny natynkowa 230V biały IP 20 dB 90 | szt. | 1 |  | 0
15 | Elektroniczny bistabilny przekaźnik impulsowy z wyłącznikiem czasowym do załączenia/wyłączenia oświetlenia lub innego urządzenia na zadany okres czasu lub na stałe. Sterowanie przez jeden lub kilka połączonych równolegle klawiszy przycisków. Parametry 16A, 230V,IP 20, montaż na szynie T35, wymiar 1 moduł, temp. Pracy -25÷50°C z sygnalizacją led | szt. | 1 |  | 0
16 | Elektroniczny przekaźnik impulsowy . Napięcie zasilające w urządzeniu, a także napięcie sterowania 230 V AC, a znamionowy prąd załączania ma wartość 16 A. Maksymalna zdolność łączeniowa dla żarówek wynosi 2300 W, w przypadku świetlówek z kompensacją DUO i bez niej jest to 1000 VA, a w świetlówkach z kompensacją równoległą będzie to wartość 800 VA. Przekaźnik impulsowy grupowy montuje się na szynie DIN, a po wbudowaniu ma on głębokość 43,5 mm. | szt. | 1 |  | 0
17 | Elektroniczny układ zapłonowy 1x35/49/80W 220-240 V 360x30x21mm do świetlówek liniowych G5 do opraw ES-System | szt. | 1 |  | 0
18 | Elektroniczny układ zapłonowy 1X36 220-240V do świetlówek liniowych G13 do opraw ES-System | szt. | 1 |  | 0
19 | Elektroniczny układ zapłonowy 2x14-35W 220-240V do świetlówek liniowych G5 do opraw ES-System | szt. | 1 |  | 0
20 | Elektroniczny układ zapłonowy do lamp sodowych i metalohalogenkowych współpracujący z lampami sodowymi 100-400 W i lampami metalohalalogenkowymi 35-400 W Un 230V Uimp.max 5 kV | szt. | 1 |  | 0
21 | Elektroniczny układ zapłonowy (statecznik) do lamp jarzeniowych EVG 2x36W napięcie 230V 50Hz | szt. | 1 |  | 0
22 | Elektroniczny układ zapłonowy 1x18W , wymiary 280x30x28mm, 220-240V do świetlówek liniowych G13 | szt. | 1 |  | 0
23 | Gniazdo elektryczne podwójne 90x45, 2P+Z kolor biały | szt. | 10 |  | 0
24 | Gniazdo elektryczne pojedyncze 45x45, 2P+Z kolor biały | szt. | 2 |  | 0
25 | Gniazdo hermetyczne z uziemieniem podtynkowe IP44,250V 16A | szt. | 30 |  | 0
26 | Gniazdo izolacyjne stałe IP44 5 styków 32A/400V 3P+N+Z | szt. | 2 |  | 0
27 | Gniazdo natynkowe trójfazowe 16/5 400V IP44 z wyłącznikiem 0-1 z blokadą w dużej obudowie | szt. | 2 |  | 0
28 | Gniazdo podwójne z uziemieniem kompletne z ramką 16A/250~, IP-20, zaciski gwintowe | szt. | 2 |  | 0
29 | Gniazdo podwójne hermetyczne z uziemieniem natynkowe IP55, 16A, 250V, | szt. | 10 |  | 0
30 | Gniazdo podwójne z uziemieniem 2x2P+z komplet śnieżnobiały połysk 16A, 250V | szt. | 2 |  | 0
31 | Gniazdo podwójne z uziemieniem, 16A, 250V, 3520W, IP 20 p/t | szt. | 2 |  | 0
32 | Gniazdo pojedyncze bez uziemienia 16A,250V IP 20, biały | szt. | 2 |  | 0
33 | Gniazdo pojedyncze podtynkowe z uziemieniem 220/240V 16A z ramką | szt. | 2 |  | 0
34 | Gniazdo pojedyncze z uziemieniem 230V 16A, IP 20, biały | szt. | 2 |  | 0
35 | Gniazdo sieciowe 230V gumowe IP44 na kabel z uziem. Czarne | szt. | 2 |  | 0
36 | Gniazdo siłowe izolacyjne stałe 16A/5-stykowe 400V | szt. | 2 |  | 0
37 | Gniazdo z uziemieniem bryzgoszczelne pojedyncze z klapką 16A, 230V IP44, biały | szt. | 2 |  | 0
38 | Gniazdo zasilające DATA 230V 2P+Z 2M 45x45 czerwone z blokadą i kluczem | szt. | 2 |  | 0
39 | Gniazdo z uziemieniem podwójne 16A, 230V, biały IP 20 n/t | szt. | 2 |  | 0
40 | Kabel patchcord RJ45-RJ45, kategorii 6A, U/UTP, szary 0,5m ,B2ca | szt. | 1 |  | 0
41 | Kabel patchcord RJ45-RJ45, kategorii 6A, U/UTP, szary 1,0m ,B2ca | szt. | 1 |  | 0
42 | Kabel patchcord RJ45-RJ45, kategorii 6A, U/UTP, szary 2,0m ,B2ca | szt. | 1 |  | 0
43 | Kabel patchcord RJ45-RJ45, kategorii 6A, U/UTP, szary 3,0m ,B2ca | szt. | 1 |  | 0
44 | Kabel patchcord RJ45-RJ45, kategorii 6A, U/UTP, szary 5,0m ,B2ca | szt. | 1 |  | 0
45 | Kabel UTP kategorii 6A/klasa E, rolka 305m, płaszcz ochronny LSZH, kolor biały, 4x2x23AWG UTP, maksymalne tłumienie 0.19dB/m (100MHz), 0.35 dB/m (300MHz) (proponowany kabel + moduł RJ45 jednego producenta),B2ca | szt. | 10 |  | 0
46 | Kabel YKY 3x2,5mm2 0,6(1kV) ,B2ca | m | 10 |  | 0
47 | Kalafonia do lutowania 35 g | op | 3 |  | 0
48 | Kanał elektroinstalacyjny przeznaczony do prowadzenia kabli elektrycznych i teleinformatycznych po podłodze, 3 komory kablowe, wymiar kanału 15/50, długość 2m, tworzywo sztuczne PVC, kolor szary | szt. | 1 |  | 0
49 | Kanał kablowy 65x150 z pokrywą biały, liczba podstaw kanału: 1, liczba przegród ruchomych: 3 i szerokość pokrywy 1 – 130mm, 2m | szt. | 1 |  | 0
50 | Kołek rozprężny mosiężny M6x24 865 M6x24 3483061 | szt. | 100 |  | 0
51 | Kompaktowa, reflektorowa lampa metalohalogenkowa, technologia ceramiczna 35W 930 E27 PAR30L 30D 90-99 Ra | szt. | 1 |  | 0
52 | Kondensator rozruchowy silnika 6mF 450 VAC 60Hz MKA 450- 6 | szt. | 1 |  | 0
53 | Końcówka tulejkowa izolowana HI 0,75/10 , przeznaczona jest do montowania na przewodach wielodrutowych w celu połączenia z kolejnymi częściami instalacji. Ilość w opakowaniu: 100 szt. | op | 1 |  | 0
54 | Końcówka tulejkowa izolowana HI 1,5/12 , przeznaczona jest do montowania na przewodach wielodrutowych w celu połączenia z kolejnymi częściami instalacji. Ilość w opakowaniu: 100 szt | op | 1 |  | 0
55 | Końcówka tulejkowa izolowana HI 2,5/12 , przeznaczona jest do montowania na przewodach wielodrutowych w celu połączenia z kolejnymi częściami instalacji. Ilość w opakowaniu: 100 szt. | op | 1 |  | 0
56 | Końcówka tulejkowa izolowana HI 4/12 , przeznaczona jest do montowania na przewodach wielodrutowych w celu połączenia z kolejnymi częściami instalacji. Ilość w opakowaniu: 100 szt. | op | 1 |  | 0
57 | Końcówki kablowe miedziane K35 | szt. | 10 |  | 0
58 | Lampa halogenowa 28W 230V trzonek G9 45mm Ø13mm 370lm 2000h 2800k | szt. | 2 |  | 0
59 | Lampa metalohalogenkowa 150W/842 trzonek RX7s T25, 4200K, 12900lm | szt. | 2 |  | 0
60 | Lampa metalohalogenkowa 400W/N trzonek E40 42000lm, 3700K, dł. 273 mm, średnica 46 mm, 9000h | szt. | 1 |  | 0
61 | Lampa metalohalogenkowa 150W 830 trzonek G12 3000K 14000lm | szt. | 1 |  | 0
62 | Lampa metalohalogenkowa 150W trzonek RX7s-24 5200K 11000lm 9000h | szt. | 1 |  | 0
63 | Lampa metalohalogenkowa 35W/830, trzonek G 8,5 3700lm,3000K | szt. | 1 |  | 0
64 | Lampa metalohalogenkowa 70W trzonek G12 230V 4200K 6600lm przezroczysta | szt. | 1 |  | 0
65 | Lampa metalohalogenkowa biała moc 400W/N, trzonek E40, temp. barwowa 3700ºK, strumień świetlny min 40000 lm | szt. | 1 |  | 0
66 | Lampa metalohalogenkowa przezroczysta 250W/D trzonek E40 19000lm, 5500K, 12000h, średnica 46mm, dł. 226mm | szt. | 1 |  | 0
67 | Lampa metalohalogenkowa trzonek E 40, 250W/645, 4500K, min. 30000 lm | szt. | 1 |  | 0
68 | Lampa metalohalogenkowa, kompaktowa, technologia ceramiczna 150W/942 trzonek RX7s 4200K 13750lm | szt. | 1 |  | 0
69 | Lampa metalohalogenkowa,kompaktowa, technologia ceramiczna 70W/942 trzonek RX7s 4200K 5600lm | szt. | 1 |  | 0
70 | Lampki sygnalizacyjne trójfazowe moduł 1P | szt. | 1 |  | 0
71 | Licznik energii elektrycznej zgodność z MID 1-fazowy 5/45A 230V z wyświetlaczem LCD LE-01 D montowany na szynę TH. | szt. | 1 |  | 0
72 | Licznik energii elektrycznej zgodność z MID 3-fazowy 100A 230/400V z wyświetlaczem LCD LE-03D montowany na szynę TH. | szt. | 1 |  | 0
73 | Listwa kablowa natynkowa 25x16 - 2m | szt. | 100 |  | 0
74 | Listwa kablowa natynkowa 32x16– 2m | szt. | 30 |  | 0
75 | Listwa kablowa natynkowa 40x25 - 2m | szt. | 200 |  | 0
76 | Listwa kablowa natynkowa 60x40.2 - 2m | szt. | 40 |  | 0
77 | Listwa zaciskowa 2,5 mm2 12-torowe 250V | szt. | 10 |  | 0
78 | Listwa zaciskowa 4 mm2 12-torowe 250V | szt. | 10 |  | 0
79 | Listwa zaciskowa 5 x 35/16 mm ² + pokrywka, na szynę TH 35 napięcie izolacji 650 V | szt. | 1 |  | 0
80 | Łącznik dwubiegunowy podtynkowy | szt. | 10 |  | 0
81 | Łącznik jednobiegunowy hermetyczny IP44 10A biały | szt. | 10 |  | 0
82 | Łącznik jednobiegunowy podtynkowy10A 1- moduł | szt. | 10 |  | 0
83 | Łącznik miniaturowy do wbudowania WA-12P (biały) 2-biegunowy 16A/250V złącza: wtyk płaski 6,3 x 0,8mm | szt. | 10 |  | 0
84 | Łącznik natynkowa pojedynczy IP20 biały 10 A | szt. | 5 |  | 0
85 | Łącznik podtynkowe jednobiegunowy 250V 10A biały IP 20 | szt. | 10 |  | 0
86 | Łącznik schodowy 16A 250V, mechanizm z klawiszem typ Mosaic do wymiany w istniejących zestawach | szt. | 1 |  | 0
87 | Łącznik schodowy podtynkowe 10A, 230V | szt. | 10 |  | 0
88 | Łącznik żaluzjowy podwójny 10A 250V | szt. | 1 |  | 0
89 | Moduł RJ45 Keystone nieekranowany kat.5, beznarzędziowy, kolorowe kodowanie zgodne z 568A, 568B, pasujący do różnych patch paneli lub równoważny | szt. | 70 |  | 0
90 | Moduł RJ45 Keystone nieekranowany kat.6A, beznarzędziowy, kolorowe kodowanie zgodne z 568A, 568B, pasujący do różnych patch paneli lub równoważny | szt. | 70 |  | 0
91 | Modułowy łącznik przyciskowy 20A 250V montowany na szynę TH- 35 | szt. | 1 |  | 0
92 | Modułowy przełącznik trójpołożeniowy I-0-II 16A 1 polowy IP20 | szt. | 1 |  | 0
93 | Obudowa izolacyjna S6 biała N+PE | szt. | 1 |  | 0
94 | Ogranicznik przepięć B+C Typ 1+2 4P 12,5kA 280V | szt. | 1 |  | 0
95 | Ogranicznik przepięć B+C Typ 2 4P 20kA | szt. | 1 |  | 0
96 | Ogranicznik przepięć C Typ 2 4P 20kA | szt. | 1 |  | 0
97 | Ogranicznik przepięć C Typ 2 1P 20kA z wymiennym wkładem | szt. | 1 |  | 0
98 | Opaska kablowa 2,5x200 | op. | 10 |  | 0
99 | Opaska kablowa 3,6x200 | op. | 10 |  | 0
100 | Opaska kablowa 3,6x365 | op. | 10 |  | 0
101 | Opaska kablowa 4,8x370 | op. | 10 |  | 0
102 | Opaska uziemiająca 1/8-1,5" | szt. | 1 |  | 0
103 | Opaska uziemiająca 1/8-4" | szt. | 1 |  | 0
104 | Oprawa hermetyczna źródło światła - świetlówka 2x28W T5 G5 IP65 zapłon elektroniczny 230V | szt. | 1 |  | 0
105 | Oprawa hermetyczna źródło światła - świetlówka 2x18W IP65 zapłon elektroniczny 230V | szt. | 1 |  | 0
106 | Oprawa hermetyczna źródło światła - świetlówka 1x36W IP65 zapłon elektroniczny 230V | szt. | 1 |  | 0
107 | Oprawa hermetyczna uderzenioodporna (plafoniera) 1x75 W E 27 I kl 230V IP 44 klosz przezroczysty | szt. | 1 |  | 0
108 | Oprawa hermetyczna uderzenioodporna (plafoniera) 1x75 W E 27 I kl 230V IP 44 RCR z czujnikiem ruchu klosz przezroczysty | szt. | 1 |  | 0
109 | Oprawa hermetyczna, źródło światła - świetlówka 1x18W IP65 zapłon elektroniczny 230V | szt. | 1 |  | 0
110 | Oprawa meblowa źródło światła - świetlówka 1x13W G5 IIkl. 220-240V IP20 4000K | szt. | 1 |  | 0
111 | Oprawa plafon biała LED 12W wymiar: 230x230mm, wysokość 65 mm, IK10, 4000K, 1200lm, IP 54 | szt. | 1 |  | 0
112 | Oprawa świetlówkowa 2x 36W, wymiar 122cm, 230V, T8 | szt. | 1 |  | 0
113 | Oprawa LED (naświetlacz) z czujnikiem ruchu i zmierzchowym 50W 4000lm z stopień ochrony: IP65,CRI Ra>80. | szt. | 1 |  | 0
114 | Oprawa z czujnikiem ruchu i zmierzchowym. Zasilanie sieciowe 230-240V, 50/60 Hz Kąt wykrywania 240 stopni z kątem rozwarcia 180st. Zakres obracania 80 st. poziomo, 150 st. pionowo Zasięg czujnika max 12m (ze stabilizacją temperaturową) Ustawienie czasu 10s-15min Stopień ochrony IP44 Moc:20,5W | szt. | 1 |  | 0
115 | Oprawka plastikowa termoplastyczna E27 z pierścieniem, napięcie znamionowe 4A/250V, max 60W, | szt. | 2 |  | 0
116 | Oprawki przeznaczone do montowania w oprawach oświetleniowych świetlówkowych, przystosowane do współpracy ze źródłami światła o trzonku typu G13 lub równoważny | szt. | 2 |  | 0
117 | Organizator neoprenowa maskownica kabli o długości do 3 metrów i szerokości 11 cm | szt. | 1 |  | 0
118 | Patch panel STP 19" 24xmoduł key stone RJ45 kat.6A, 1U z podstawką | szt. | 1 |  | 0
119 | Peszel (rura karbowana) PCV Ø28mm 25 mb | szt. | 1 |  | 0
120 | Peszel (rura karbowana) 320N 50 szara z pilotem 25 mb | szt. | 1 |  | 0
121 | Plafon led 24W 170-250V 4000K IP65 z czujnikiem ruchu i zmierzchu | szt. | 1 |  | 0
122 | Przekaźnik bistabilny 16A 250V AC dwutorowy na szynę TH35 | szt. | 5 |  | 0
123 | Przekaźnik służący do sterowania czasowego w układach automatyki przemysłowej i domowej (np.:wentylacji, ogrzewania, oświetlenia, sygnalizacji, itp). 230V AC, < 10A, pobór mocy 0,8W na szynę TH-35, 1 moduł. | szt. | 1 |  | 0
124 | Przekaźnik uniwersalny, seria 55, mocowy, 4PDT, 24 VDC, 7 A 230V AC, 55.34.9.024.0040 | szt. | 1 |  | 0
125 | Przełącznik kołyskowy czerwony 250V AC 16A | szt. | 1 |  | 0
126 | Przełącznik podtynkowe hermetyczny do puszki Ø60 dwuklawiszowy | szt. | 1 |  | 0
127 | Przewód LGY 1x4 mm² żółto-zielony 400/750V,B2ca | mb | 10 |  | 0
128 | Przewód ognioodporny PH90 HDGS 2x1,5 300/500V z certyfikatem CNBOP | m | 10 |  | 0
129 | Przewód OMY 2x1 mm² 300/300V, | mb | 10 |  | 0
130 | Przewód OMY 3 x 2,5mm² 300/500V | mb | 10 |  | 0
131 | Przewód OMY 3x1 mm² 300/300V | mb | 40 |  | 0
132 | Przewód OW 5x 4 mm² 300/500V | mb | 40 |  | 0
133 | Przewód OW 3x1,5 mm² 330/500V | mb | 10 |  | 0
134 | Przewód OW 5x2,5 mm² 300/500V | mb | 10 |  | 0
135 | Przewód pomiarowy z wtykiem bezpiecznym 1000V kat.III/32A podwójna izolacja 100cm | szt. | 1 |  | 0
136 | Przewód YDY 3x1,5 mm² 450/750V,B2ca | mb | 10 |  | 0
137 | Przewód YDY 3x2,5 mm² 450/750V,B2ca | mb | 10 |  | 0
138 | Przewód YDY 3x4 mm² 450/750V,B2ca | mb | 10 |  | 0
139 | Przewód YDY 4x1,5 mm² 450/750V,B2ca | mb | 10 |  | 0
140 | Przewód YDY 5x 2,5 mm² 450/750V,B2ca | mb | 10 |  | 0
141 | Przewód YDY 5x6mm² 450/750V,B2ca | mb | 30 |  | 0
142 | Przewód YDY 5x10mm² 450/750V,B2ca | mb | 10 |  | 0
143 | Przewód YDYp 3x1,5 mm² 450/ 750 V,B2ca | mb | 300 |  | 0
144 | Przewód YDYp 3x2,5 mm² 750 V,B2ca | mb | 500 |  | 0
145 | Przycisk „światło" 10 A 250V IP20 | szt. | 1 |  | 0
146 | Przycisk dzwonkowy podtynkowy 10A/230V | szt. | 1 |  | 0
147 | Przycisk główny wyłącznik prądu. natynkowy 1Z 1R czerwony OP1-W01-B\11 | szt. | 1 |  | 0
148 | Puszka instalacyjna podtynkowa Ø80x34mm, IP20 | szt. | 70 |  | 0
149 | Puszka karton-gips PK-1x60 rozmiar Ø60, wymiary 68x46mm, IP20 | szt. | 10 |  | 0
150 | Puszka karton-gips PK-2x60 podwójna rozmiar Ø60, wymiary 5x7x14cm, IP20 | szt. | 10 |  | 0
151 | Puszka natynkowa hermetyczna 80X80X40 klik 6 dławik IP44 | szt. | 10 |  | 0
152 | Puszka natynkowa hermetyczna pusta 88x88x40mm IP44 | szt. | 10 |  | 0
153 | Puszka natynkowa pojedyncza 2M do montażu ściennego, wyposażona w support (metalowy), ramkę 45x45 oraz adapter(y) prosty(e) przystosowany(e) do montażu gniazd RJ45 Keystone kat. 5/6/6A lub równoważny | szt. | 2 |  | 0
154 | Puszka natynkowa podwójna 4M do montażu ściennego, wyposażona w support (metalowy), ramkę 90x45 oraz adapter(y) prosty(e) przystosowany(e) do montażu gniazd RJ45 Keystone kat. 5/6/6A lub równoważny | szt. | 2 |  | 0
155 | Puszka natynkowa potrójna 6M do montażu ściennego, wyposażona w support, ramkę 135x45 oraz adapter prosty przystosowane do montażu gniazd RJ45 Keystone kat. 5/6/6A lub równoważny | szt. | 2 |  | 0
156 | Puszka podtynkowa 1x60, wymiary 63x61. | szt. | 10 |  | 0
157 | Puszka podtynkowa do płyt gipsowych Ø80, wymiar 83x50x50mm | szt. | 10 |  | 0
158 | Puszka podtynkowa dwupolowa 2x60, wymiary 140x71x63mm. | szt. | 10 |  | 0
159 | Puszka POH-28 160x60, ilość wejść 4 | szt. | 1 |  | 0
160 | Ramka podwójna do osprzętu wymiar 152x81 | szt. | 10 |  | 0
161 | Ramka pojedyncza B. Kwadrat Biała | szt. | 10 |  | 0
162 | Ramka pojedyncza do osprzętu wymiar 82x82 | szt. | 20 |  | 0
163 | Rozdzielnia elektryczna z osprzętem, 6 modułowa natynkowa IP 30, wymiar 140x130x68mm | szt. | 1 |  | 0
164 | Rozdzielnica elektryczna 12 modułowa natynkowa IP 65, wymiar 217x307x105mm | szt. | 1 |  | 0
165 | Rozdzielnica elektryczna SRn-18, 18 modułowa natynkowa IP 40 z przysłoną, wymiar 402x198x95mm | szt. | 1 |  | 0
166 | Rozdzielnica elektryczna, 8 modułowa natynkowa IP 40, wymiar 192x198x95mm | szt. | 1 |  | 0
167 | Rozdzielnica natynkowa 3x12 mod. IP40 (IK07) II kl. ochronności wyposażona w listwy N+PE, wymiary 505x350x109 | kpl. | 1 |  | 0
168 | Rozdzielnica podtynkowa 48 modułowa, z drzwiczkami metalowymi IP30 wymiar 710x350x95 4 rzędy po 12 modułów | szt. | 1 |  | 0
169 | Rozdzielnica podtynkowa 72 modułowa, z drzwiczkami metalowymi IP40 wymiar 750x450x150 4 rzędy po 18 modułów | szt. | 1 |  | 0
170 | Rozłącznik bezpiecznikowy 3P - 50A montowany na szynę TH-35 | szt. | 1 |  | 0
171 | Rozłącznik bezpiecznikowy kasetowy In=160A Un=690V | szt. | 1 |  | 0
172 | Rozłącznik DPX-IS 250 3P 250 A FRONT. WYZ. | szt. | 1 |  | 0
173 | Rozłącznik izolacyjny 3P 63A na szynę TH 35. Rodzaj elementu przełączającego- pokrętło | szt. | 1 |  | 0
174 | Rozłącznik izolacyjny 63A 3P | szt. | 1 |  | 0
175 | Rozłącznik izolacyjny modułowy 2P 40A na szynę TH 35 | szt. | 1 |  | 0
176 | Rozłącznik izolacyjny modułowy 2P 63A na szynę TH 35 | szt. | 1 |  | 0
177 | Rozłącznik izolacyjny modułowy 4P 100A na szynę TH 35 | szt. | 1 |  | 0
178 | Statecznik elektroniczny do świetlówek 4x14W zasilanych z sieci 220-240V | szt. | 1 |  | 0
179 | Statecznik elektroniczny do świetlówek T8 2x18W zasilanych z sieci 220-240V | szt. | 10 |  | 0
180 | Statecznik elektroniczny do świetlówek T8 1x58W zasilanych z sieci 220-240V | szt. | 1 |  | 0
181 | Statecznik elektroniczny przeznaczony do zasilania świetlówek T8 o mocy 2x58W zasilanych z sieci 220-240V | szt. | 1 |  | 0
182 | Statecznik elektroniczny do świetlówek T8 4x18W zasilanych z sieci 220-240V | szt. | 1 |  | 0
183 | Statecznik elektroniczny QTP-M 1X26-42/220-240 | szt. | 1 |  | 0
184 | Statecznik elektroniczny do świetlówek liniowych T5 (16mm), 1x14-21-28-35W, 220-240V | szt. | 5 |  | 0
185 | Statecznik elektroniczny do świetlówek liniowych T5 (16mm), 1x35/49/80, 220-240V IP 20,12 styków (z funkcją ściemniania), wymiary: dł.360 mm, szer. 30 mm, wys.21 mm | szt. | 10 |  | 0
186 | Statecznik elektroniczny do świetlówek liniowych T5 (16mm), 1x35/49/80, 220-240V IP 20, wymiary: dł.360mm, szr.30mm i wys.21mm. | szt. | 1 |  | 0
187 | Statecznik elektroniczny do świetlówek liniowych T5 (16mm), 2x80W, 220-240V IP 20, wymiary: dł.425mm, szr.30mm i wys.21mm. | szt. | 1 |  | 0
188 | Statecznik elektroniczny HF-P 1/218 PL-T/C III 220-240V 50/60Hz | szt. | 1 |  | 0
189 | Statecznik magnetyczny 18-28 W, 220- 230V | szt. | 1 |  | 0
190 | Stycznik 16A , 3P, 230V AC, 2Z, 2R, TSM-1 | szt. | 1 |  | 0
191 | Stycznik mocy 40A ,3P, 230V AC, 1 Z, 1R | szt. | 1 |  | 0
192 | Stycznik modułowy z manipulatorem 25A 230V AC/DC 2NO na szynę TH35 | szt. | 1 |  | 0
193 | Stycznik modułowy z manipulatorem 40A na szynę TH35 3-fazowy 230V AC1 4NO 4P IP20 | szt. | 1 |  | 0
194 | Szybka do przycisku przeciwpożarowego (PPOŻ) wyłącznika prądu - opakowanie 10 szt. | op | 1 |  | 0
195 | Szyna wyrównawcza 7x25mm2 + 1x10mm + 1x płaskownik | szt. | 1 |  | 0
196 | Śruba M6x40 GOLDEN SPRINT 4758 6,0x40 3195929 /200szt. | op | 1 |  | 0
197 | Świetlówka liniowa trójpasmowa T5 14W, trzonek G5 wymiary: długość 565mm i średnica rury φ15, 4000K, 1350lm | szt. | 40 |  | 0
198 | Świetlówka liniowa trójpasmowa T5 21W/830,2100 lm, 3000K | szt. | 10 |  | 0
199 | Świetlówka liniowa trójpasmowa T5 54W, trzonek G5 wymiary: długość 1163,2mm i średnica rury φ17 4000K, 5000lm | szt. | 10 |  | 0
200 | Świetlówka liniowa trójpasmowa T8 36W trzonek G13 36W 8500K 1200mm Ø26mm | szt. | 10 |  | 0
201 | Świetlówka trójpasmowa 42W/840, trzonek GX24q-4 3200lm 4000K | szt. | 20 |  | 0
202 | Świetlówka trójpasmowa 58W/830- barwa żółta, trzonek G13 3000K 5200lm | szt. | 10 |  | 0
203 | Świetlówka LED 18W/840 T8 G13 2160lm ok.1200mm | szt. | 5 |  | 0
204 | Świetlówka 18W/840/4P , trzonek G24q-2 4000K 1200lm | szt. | 100 |  | 0
205 | Świetlówka 21W 4P 3500K,1350lm | szt. | 10 |  | 0
206 | Świetlówka 36W/31-830 2G10 (4 Pin) 2800 lm 3000K | szt. | 10 |  | 0
207 | Świetlówka 8W/840 trzonek G5,T5 4100K 410lm | szt. | 10 |  | 0
208 | Świetlówka 9 W, trzonek 2G7 4pin 600 lm 4000 K | szt. | 10 |  | 0
209 | Świetlówka bakteriobójcza ( promiennik) UV-C T 8 30W G30 wymiary: długość ok. 895mm i średnica rury φ26, | szt. | 10 |  | 0
210 | Świetlówka jednotrzonkowa 36W/840 - 4P trzonek 2G11 2900ml 4000K | szt. | 10 |  | 0
211 | Świetlówka kompaktowa 26W/827/2P 1800 lm 2700K, trzonek G24d-3 | szt. | 10 |  | 0
212 | Świetlówka kompaktowa trzonek GR8 16W/2P 1050 lm 3500K | szt. | 10 |  | 0
213 | Świetlówka kompaktowa trzonek GX24q-4 (4-pin) 42W 4000K,3200lm | szt. | 10 |  | 0
214 | Świetlówka kompaktowa 11W/ 60 W E27, 2700K, 220-240V 50/60Hz, 8000 h | szt. | 10 |  | 0
215 | Świetlówka kompaktowa 13W/840/2P, trzonek G-24d-1, 4000K, 900lm. | szt. | 10 |  | 0
216 | Świetlówka kompaktowa 26W/830 2P, 3000K, 1800lm, trzonek G24d-3 | szt. | 10 |  | 0
217 | Świetlówka kompaktowa 26W/840/4P 4000K, 1800lm, trzonek G24q-3, Ra 82 | szt. | 10 |  | 0
218 | Świetlówka kompaktowa 33W/827 E27 220-240V,2700K,2250lm | szt. | 10 |  | 0
219 | Świetlówka kompaktowa 9W/827, E14, 230V, barwa światła wg EN 12464-1Ciepła < 3300 K, temperatura barwowa [K]2700, 410lm, 8000h | szt. | 10 |  | 0
220 | Świetlówka kompaktowa 9W/840 trzonek G23 2 pin 5000h 4000K | szt. | 10 |  | 0
221 | Świetlówka kompaktowa trzonek 2D GR10q 38W/827/4P 2700K | szt. | 10 |  | 0
222 | Świetlówka kompaktowa trzonek G24d-2 18W/830/2P 1200 lm 2700K | szt. | 10 |  | 0
223 | Świetlówka kompaktowa trzonek G24d-2 18W/840/2P 1200 lm 4000K | szt. | 10 |  | 0
224 | Świetlówka kompaktowa trzonek G24q-2 18W/830/4P 1200 lm 3000K | szt. | 70 |  | 0
225 | Świetlówka kompaktowa trzonek GR10q 21W/ 2P 1344 lm 3500K | szt. | 10 |  | 0
226 | Świetlówka kompaktowa trzonek GR10q 16W/840/4P 1050 lm 2700K | szt. | 10 |  | 0
227 | Świetlówka kompaktowa trzonek GR10q 21W/4P 1365lm 3500K | szt. | 10 |  | 0
228 | Świetlówka kompaktowa trzonek GR10q 28W/840/4P 2050 lm 3500K | szt. | 10 |  | 0
229 | Świetlówka liniowa trójpasmowa 14W/830, trzonek G5, 3000K, 1200lm | szt. | 40 |  | 0
230 | Świetlówka liniowa trójpasmowa T5 80W/830 trzonek G5 3000K 7000lm | szt. | 10 |  | 0
231 | Świetlówka liniowa trójpasmowa T8 18W/830 trzonek G13 1350lm 3000K | szt. | 10 |  | 0
232 | Świetlówka liniowa L 58W/77 G13 T8 FLUORA wymiary : długość 1500mm i średnica rury φ26, 2250lm | szt. | 10 |  | 0
233 | Świetlówka liniowa trójpasmowa T5 35W/830 trzonek G5 3650lm 3000K | szt. | 10 |  | 0
234 | Świetlówka liniowa trójpasmowa T5 35W/840 trzonek G5 3650lm 4000K | szt. | 10 |  | 0
235 | Świetlówka liniowa trójpasmowa T5 80W/840 trzonek G5 7000lm 4000K | szt. | 10 |  | 0
236 | Świetlówka liniowa trójpasmowa 13W/33 -640, trzonek G5, 4100K, 930lm | szt. | 10 |  | 0
237 | Świetlówka liniowa trójpasmowa T5 13 W, 4000K, trzonek G5 wymiary: długość 530mm i średnica rury 15mm, 750lm. | szt. | 10 |  | 0
238 | Świetlówka liniowa trójpasmowa T5 21W/830 trzonek G5 1850lm 3000K | szt. | 10 |  | 0
239 | Świetlówka liniowa trójpasmowa T5 24W/830 trzonek G5 1750lm 3000K | szt. | 10 |  | 0
240 | Świetlówka liniowa trójpasmowa T5 28W/840 trzonek G5 2600lm 4000K | szt. | 200 |  | 0
241 | Świetlówka liniowa trójpasmowa T5 49W/840 trzonek G5 min. 4300lm 4000K | szt. | 10 |  | 0
242 | Świetlówka liniowa trójpasmowa T8 18W/840 trzonek G13 1350lm 4000K | szt. | 900 |  | 0
243 | Świetlówka liniowa trójpasmowa T8 36W/830 trzonek G13 3350lm 3000K | szt. | 500 |  | 0
244 | Świetlówka liniowa trójpasmowa T8 36W/840 trzonek G13 3350lm 4000K | szt. | 500 |  | 0
245 | Świetlówka liniowa trójpasmowa T8 58W/840 trzonek G13 5200lm 4000K | szt. | 100 |  | 0
246 | Świetlówka liniowa trójpasmowa TL5 54W/ 840 trzonek G5, 4450lm, 4000K | szt. | 100 |  | 0
247 | Świetlówka liniowa trójpasmowe T4 12 W, 4000K, trzonek G5 wymiary: długość 369mm i średnica rury 12mm, 750lm. | szt. | 10 |  | 0
248 | Świetlówka liniowa trójpasmowe T4 20 W, 4000K, trzonek G5 wymiary: długość 566mm i średnica rury 12mm, 1230lm. | szt. | 10 |  | 0
249 | Świetlówka liniowa trójpasmowe T8 30W/840, trzonek G13, 4000K, 2400lm | szt. | 10 |  | 0
250 | Świetlówka trójpasmowa 58W/840-barwa biała, trzonek G13 4000K 5200lm | szt. | 10 |  | 0
251 | Świetlówka trójpasmowa 11W/840 trzonek G23 2 pin 8000h 4000K | szt. | 10 |  | 0
252 | Świetlówka trójpasmowa 15W/830, trzonek G13, 3000K, 1000lm | szt. | 10 |  | 0
253 | Świetlówka trójpasmowa 8 W/827 T8, trzonek G13 2700K 1350lm | szt. | 10 |  | 0
254 | Świetlówka trójpasmowa trzonek G5 8W/827 2700K 350lm | szt. | 10 |  | 0
255 | Taśma izolacyjna PCV 19mm x 10m (10 szt) | szt. | 30 |  | 0
256 | Taśma izolacyjna PCV 25mmx33m odporność temp..80°C kolor czarny | szt. | 1 |  | 0
257 | Transformator bezpieczeństwa 230V/24V na szynę TH35 63VA | szt. | 1 |  | 0
258 | Transformator dzwonkowy na szynę TH 35, 230V/8V-12V-24V obudowa S2 | szt. | 1 |  | 0
259 | Uchwyt zamykany do rur instalacyjnych RL-28. Wykonany z polipropylenu modyfikowanego. Kolor - biały | szt. | 1 |  | 0
260 | Uchwyty E90, Uchwyt metalowy do kabli 8mm 1015 8 G 1009052 z certyfikatem CNBOP, opak. 100szt. | op | 1 |  | 0
261 | Układ zapłonowy UZ 220V do lamp HS 100-400W HI 70-400W 230V Imax 5A tc 85ºC | szt. | 1 |  | 0
262 | Wazelina techniczna 0,9 kg | szt. | 1 |  | 0
263 | Wentylator 15x15 Ø100 84 m3/h STANDARD prosty 230V 5,5W | szt. | 5 |  | 0
264 | Wentylator osiowo- ścienny Ø 120 150m3/h, 230V 17W | szt. | 5 |  | 0
265 | Wentylator osiowo- ścienny Ø 150 292m3/h 230V 24W | szt. | 2 |  | 0
266 | Wentylator wyciągowy z wyłącznikiem czasowym, ultra cichy ścienno-sufitowy o średnicy ∅100 230W 14 W, wymiar 15x15 | szt. | 5 |  | 0
267 | Wkładka bezpiecznikowa ceramiczna D01gG 6A 400V AC/250 DC | szt. | 5 |  | 0
268 | Wkładka bezpiecznikowa ceramiczna D01gG 10A 400V AC/250 DC | szt. | 5 |  | 0
269 | Wkładka D01gG 10A 400V AC/250 DC | szt. | 10 |  | 0
270 | Wkładka D01gG 6A 400V AC/250 DC | szt. | 10 |  | 0
271 | Wkładka D02 - 50A, gG do modułowego rozłącznika bezpiecznikowego | szt. | 6 |  | 0
272 | Wkładka D02gG 35A 400V AC/250 DC | szt. | 10 |  | 0
273 | Wkładka D02gG 40A 400V AC/250 DC | szt. | 10 |  | 0
274 | Wkładka D02gG 63A 400V AC/250 DC | szt. | 10 |  | 0
275 | Wkładka ochronnika przepięciowego B+C - wymienna 1,5 KV ; Imax 60kA; Iimp 8kA Uc 320V LEGRAND ON 300 603954 (Uzupełnienie uszkodzonej wkładki, pozostałe wkładki są produkcji Legranda) lub równoważny | szt. | 1 |  | 0
276 | Wkładki topikowe ETI-D01/6A 400 V gL/gG E14 ETI lub równoważny | szt. | 10 |  | 0
277 | Wkładki topikowe ETI-D01/10A 400 V gL/gG E14 ETI lub równoważny | szt. | 10 |  | 0
278 | Wtyczka 16A 5-cio bolcowa 400V | szt. | 1 |  | 0
279 | Wtyczka 32A 5-cio bolcowa 400V | szt. | 1 |  | 0
280 | Wtyk sieciowy 230V gumowy IP44 na kabel z uziemieniem czarny | szt. | 30 |  | 0
281 | Wtyczka z uziemieniem 230V 16A, kątowa z plastiku | szt. | 10 |  | 0
282 | Wtyk sieciowy RJ-45, kat. 5, nieekranowany, do zaciskania na żyłach z linki, materiał obudowy - poliwęglan, (opakowania po 100 szt.) lub równoważny | op | 1 |  | 0
283 | Wtyk sieciowy RJ-45, kat. 6A, nieekranowany, do zaciskania na żyłach z drutu, materiał obudowy - poliwęglan, z prowadnicą ułatwiającą ułożenie żył, (opakowania po 100 szt.), lub równoważny | op | 1 |  | 0
284 | Wyłącznik hermetyczny pojedynczy WH-1 biały, 10A, 250V, IP44 | szt. | 5 |  | 0
285 | Wyłącznik kołyskowy 1 biegunowy 2000/1 US-500 (ABB lub Równoważny) | szt. | 2 |  | 0
286 | Wyłącznik kołyskowy na przewód 250V 6A | szt. | 5 |  | 0
287 | Wyłącznik krzyżowy IP 20, biały | szt. | 2 |  | 0
288 | Wyłącznik nadprądowy B 10 A 1-P 230/400V 50/60Hz IP 20 na szynę TH 35 | szt. | 2 |  | 0
289 | Wyłącznik nadprądowy B 16 A 1-P230/400V 50/60Hz IP 20 na szynę TH 35 | szt. | 2 |  | 0
290 | Wyłącznik nadprądowy B 20 A 1-P 230/400V 50/60Hz IP 20 na szynę TH 35 | szt. | 2 |  | 0
291 | Wyłącznik nadprądowy B 25 A 1-P 230/400V 50/60Hz IP 20 na szynę TH 35 | szt. | 2 |  | 0
292 | Wyłącznik nadprądowy B 32A 400V 3-fazowy 3P 6kA, IP 20 TH35 | szt. | 1 |  | 0
293 | Wyłącznik nadprądowy B 6 A 1-P 230/400V 50/60Hz IP 20 na szynę TH 35 | szt. | 2 |  | 0
294 | Wyłącznik nadprądowy C 16 A 1-P 230/400V 50/60Hz IP 20 na szynę TH 35 | szt. | 2 |  | 0
295 | Wyłącznik nadprądowy C 16A 400V 3-fazowy 3P 6kA, IP 20 TH35 | szt. | 2 |  | 0
296 | Wyłącznik nadprądowy C 20 A 1-P 230/400V 50/60Hz IP 20 na szynę TH 35 | szt. | 2 |  | 0
297 | Wyłącznik nadprądowy C 20A 400V 3-fazowy 3P 6kA, IP 20 TH35 | szt. | 2 |  | 0
298 | Wyłącznik nadprądowy C 25A 400V 3-fazowy 3P 6kA, IP 20 TH35 | szt. | 2 |  | 0
299 | Wyłącznik nadprądowy C 32A 400V 3-fazowy 3P 6kA, IP 20 TH35 | szt. | 2 |  | 0
300 | Wyłącznik nadprądowy C 40A 400V 3-fazowy 3P 6kA, IP 20 TH35 | szt. | 2 |  | 0
301 | Wyłącznik nadprądowy S303 B6 3P 6A 6000A TX3 | szt. | 1 |  | 0
302 | Wyłącznik podwójny IP20, biały natynkowa | szt. | 1 |  | 0
303 | Wyłącznik podwójny IP20, biały podtynkowe | szt. | 1 |  | 0
304 | Wyłącznik pojedynczy IP 20, biały natynkowa | szt. | 1 |  | 0
305 | Wyłącznik pojedynczy IP 20, biały podtynkowe | szt. | 10 |  | 0
306 | wyłącznik różnicowo - prądowy 30mA 230V 40A typ AC | szt. | 1 |  | 0
307 | Wyłącznik różnicowo -nadprądowy 4P C 16A 0,03A Typ A 6kA | szt. | 1 |  | 0
308 | Wyłącznik różnicowo- prądowy 0,1A 230V 40A typ AC | szt. | 1 |  | 0
309 | Wyłącznik różnicowo- prądowy 0,1A 400V 40A typ AC 3-fazowy lub równoważy | szt. | 1 |  | 0
310 | Wyłącznik różnicowo- prądowy 30mA 230V 25A typ AC lub równoważy | szt. | 1 |  | 0
311 | Wyłącznik różnicowo- prądowy 30mA 400V 40A typ AC 3-fazowy lub równoważy | szt. | 1 |  | 0
312 | Wyłącznik różnicowo- prądowy 30mA, 400V 25A typ AC 3-fazowy lub równoważy | szt. | 1 |  | 0
313 | Wyłącznik różnicowo-nadprądowy 2P 10A B 0,03A typ AC lub równoważy | szt. | 1 |  | 0
314 | Wyłącznik różnicowo-nadprądowy 2P 16A B 0,03A typ AC lub równoważy | szt. | 1 |  | 0
315 | Wyłącznik różnicowo-nadprądowy 2P 16A C 0,03A typ AC lub równoważy | szt. | 1 |  | 0
316 | Wyłącznik różnicowo-nadprądowy 4P 16A C 0,03A typ AC lub równoważy | szt. | 1 |  | 0
317 | Wyłącznik różnicowoprądowy 4P, 63A, 0,03A Typ AC lub równoważy | szt. | 1 |  | 0
318 | Wyłącznik schodowy IP20 natynkowa biały | szt. | 10 |  | 0
319 | Wyłącznik schodowy IP20 podtynkowe biały | szt. | 10 |  | 0
320 | Wyzwalacz wzrostowy DPX 230 V AC/DC | szt. | 1 |  | 0
321 | Zapłonnik indukcyjny (starter) S10 4…65,80W | szt. | 500 |  | 0
322 | Zapłonnik indukcyjny (starter) S2 4- 22 W | szt. | 100 |  | 0
323 | Zegar sterujący programowalny astronomiczny dwukanałowy na szynę TH 35 lub równoważy | szt. | 1 |  | 0
324 | Zegar sterujący programowalny typu włącz-wyłącz tygodniowy dwukanałowy na szynę TH 35 | kpl. | 1 |  | 0
325 | Zestaw narzędzi dla elektryka 68 części YT-39009Z, Zawartość zestawu: -multimetr cyfrowy, w gumowej, zdejmowanej osłonie zabezpieczającej przed uszkodzeniem, osłona z uchwytami na przewody pomiarowe, zakres pomiaru napięcia stałego i zmiennego do 500V, prądu stałego do 5A, rezystancji; -próbnik napięcia, umożliwia wskazanie napięcia prądu zmiennego w zakresie od 12-220 V z podaniem jego nominalnej wartości oraz wykrycie napięcia 220V w przewodach; -automatyczny ściągacz izolacji, do ściągania izolacji z przewodów miękkich (linek) o przekroju od 0,2 do 4 mm2, regulacja długości ściąganej izolacji, wbudowany obcinak do przewodów, ściągacz posiada regulację siły docisku szczęk, długość 175mm; -odsysacz do cyny; -szczypce proste zwężane 160mm izolowane 1000V VED; -szczypce boczne tnące 160mm izolowane 100V VED; -wkrętaki izolowane 4 szt 1000V VED: płaski 4x75mm i 5.5x125mm, krzyżowy PH1x80mm i PH2x100mm; -klucze imbusowe hex z kulą 9 szt. 1,5 - 10mm; --nasadki 1/4” od 4 do 13 mm wraz z pokrętłem wkrętakowym; -wkrętaki precyzyjne 6 szt. w oddzielnym pudełku z przeźroczystym wieczkiem, płaskie 3 sztuki, krzyżowe 3 sztuki; --klucz nastawny typu "szwed" 150 mm; -pęseta prosta 140 mm; --nóż monterski; -nóż z łamanym ostrzem, metalowa prowadnica; -latarka LED z aluminiowym korpusem i paskiem na rękę; -miara zwijana 3 m; -taśma izolacyjna 19mm, 20mb; -lutownica oporowa 30W wraz z cyną; -walizka. | kpl. | 1 |  | 0
326 | Złączka instalacyjna 2x2,5mm2 do puszek instalacyjnych napięcie znamionowe 400V, prąd nominalny 24A IP20 | szt. | 50 |  | 0
327 | Złączka instalacyjna 2x4mm2 linka-drut, szybkozłączka otwierana | szt. | 10 |  | 0
328 | Złączka instalacyjna 3x2,5mm2 do puszek instalacyjnych napięcie znamionowe 400V, prąd nominalny 24A IP20 | szt. | 10 |  | 0
329 | Złączka instalacyjna 3x4mm2 linka-drut, szybkozłączka otwierana | szt. | 10 |  | 0
330 | Złączka instalacyjna 4x2,5mm2 do puszek instalacyjnych napięcie znamionowe 400V, prąd nominalny 24A IP20 | szt. | 10 |  | 0
331 | Złączka instalacyjna 5x2,5mm2 do puszek instalacyjnych napięcie znamionowe 400V, prąd nominalny 24A IP20 | szt. | 10 |  | 0
332 | Złączka instalacyjna 5x4mm2 linka-drut, szybkozłączka otwierana | szt. | 10 |  | 0
333 | Złączka instalacyjna 8x2,5mm2 do puszek instalacyjnych napięcie znamionowe 400V, prąd nominalny 24A IP20 | szt. | 10 |  | 0
334 | Żarnik 70W/830 Rx7s 3000K 6000lm T22 | szt. | 10 |  | 0
335 | Żarnik halogenowy 118 100W trzonek R7s 230V 2700K 1200lm | szt. | 5 |  | 0
336 | Żarnik halogenowy 48W J78 trzonek R7s 230V 2900K 750lm | szt. | 10 |  | 0
337 | Żarnik halogenowy 64571 DXX P2/13 800W trzonek R7s | szt. | 10 |  | 0
338 | Żarnik metalohalogenkowy 150W/942 Rx7s 4200K | szt. | 5 |  | 0
339 | Żarnik metalohalogenkowy 70W/942 trzonek Rx7s 4200K | szt. | 5 |  | 0
340 | Żarówka halogenowa 118mm 120W 220-240V trzonek R7s 2000h 3000K | szt. | 5 |  | 0
341 | Żarówka halogenowa 150W trzonek R7s 230V 78mm 2800K 1700lm 2000h | szt. | 10 |  | 0
342 | Żarówka halogenowa 10 W trzonek G4 12V 3000K 2000h | szt. | 10 |  | 0
343 | Żarówka halogenowa 12V 100W trzonek GZ6,35 3000K 1500h | szt. | 20 |  | 0
344 | Żarówka halogenowa 12V 35W trzonek G4 Ø35 z szybką ochronną | szt. | 20 |  | 0
345 | Żarówka halogenowa 35 W trzonek G4 12V 3000K 2000h | szt. | 30 |  | 0
346 | Żarówka halogenowa 35 W trzonek GY6,35 12V 3000K 2000h | szt. | 10 |  | 0
347 | Żarówka halogenowa 35 W 12V MR 16 trzonek GU5,3 3000K 2000h | szt. | 10 |  | 0
348 | Żarówka halogenowa 50 W trzonek GY6,35 12V 3000K 2000h | szt. | 10 |  | 0
349 | Żarówka halogenowa 800 W 230 V Trzonek R7s 3200K 21000 lm Średnica (d) 17 mm Długość całkowita (L) 74,9 mm Długość żarnika 20 mm Żywotność 75 h | szt. | 10 |  | 0
350 | Żarówka halogenowa przezroczysta filtr UV 230V E27/ES 150W 2870lm 105mm | szt. | 10 |  | 0
351 | Żarówka LED G9/5W/230V 3000K | szt. | 10 |  | 0
352 | Żarówka LED GU10 5W biała neutralna 4000K 400lm 110° | szt. | 20 |  | 0
353 | Żarówka LED "płomyk" 4W E14 470lm cieplobiała | szt. | 10 |  | 0
354 | Żarówka LED E14 7W (60W) 600lm 230V barwa naturalna | szt. | 10 |  | 0
355 | Żarówka LED E14 7W świeczka 630lm - biała ciepła | szt. | 10 |  | 0
356 | Żarówka LED E14 świeczka 8W E14 4000K 800lm | szt. | 10 |  | 0
357 | Żarówka LED E27 12W (100W) 990lm 230V barwa naturalna | szt. | 10 |  | 0
358 | Żarówka LED E27 35W 3500LM 2700K G125 - biała ciepła (duża bańka mleczna) | szt. | 5 |  | 0
359 | Żarówka Led reflektorowa R50 6W ~40W E14 barwa ciepła | szt. | 10 |  | 0
360 | Żarówka Led reflektorowa R63 8W ~60W E27 barwa neutralna | szt. | 10 |  | 0
361 | Żarówka LED, Liniowy, trzonek Rx7s, Ciepła biel, 3000 K, 1600 lm, 14W | szt. | 10 |  | 0
362 | Żarówka 24V E27 10W 850lm 4000K biała neutralna | szt. | 2 |  | 0
363 | Żarówka 24V E27 13W 1000lm 4000K biała neutralna | szt. | 2 |  | 0
364 | Żarówka ledowa E27 230V 10W (64W) 860Lm barwa ciepła | szt. | 10 |  | 0
|  |  | Wartość netto |  | 0
|  |  | Podatek VAT |  | 0
|  |  | Wartość brutto |  | 0
Rozwiązania równoważne: 1) W każdym przypadku użycia w opisie przedmiotu zamówienia – Załącznik nr 1 do SWZ, nazw własnych ocen technicznych, specyfikacji technicznych i systemów referencji technicznych, o których mowa w art. 101 ust. 1 pkt 2 oraz ust. 3 ustawy Pzp Wykonawca powinien przyjąć, że odniesieniu takiemu towarzyszą wyrazy „lub równoważne”. 2) Wykonawca, który powoła się na rozwiązanie równoważne, obowiązany jest udowodnić w ofercie, że oferowany przez niego przedmiot zamówienia spełnia wymagania określone przez Zamawiającego. W takim wypadku Wykonawca załącza do oferty sposób wykazania rozwiązań równoważnych wraz z jego opisem lub normami potwierdzającymi, że proponowane rozwiązania w równoważnym stopniu spełniają wymagania określone w opisie przedmiotu zamówienia – specyfikacji technicznej oferowanego sprzętu, stanowiącym załącznik nr 1 do SWZ. 3) W przypadku wątpliwości Zamawiającego związanych ze stwierdzeniem równoważności złożonej oferty wszelkie obowiązki związane z potwierdzeniem równoważności spoczywają na Wykonawcy. 7. Wykonawca zobowiązany jest realizować dostawy transportem własnym, na swój koszt i ryzyko, na podstawie zgłoszeń dokonanych przez Katolicki Uniwersytet Lubelski Jana Pawła II poprzez osobę uprawnioną do kontaktu.