## Table 2
PRZEBUDOWA DROGI POWIATOWEJ NR 1331D UJEŹDZIEC WIELKI (W TERENIE ZABUDOWANYM) etap II i III
Lp. | Podstawa | Opis | Jedn.obm. | Ilość
1 |  | Roboty budowlane
1.1 |  | Roboty przygotowawcze
1 d.1.1 | KNR 2-01 0119-01 | Roboty pomiarowe przy liniowych robotach ziemnych - trasa kolei w terenie równinnym | km | 0.050
1.2 |  | Roboty rozbiórkowe
1.3 |  | Roboty ziemne pod projektowane jezdnie, wzmocnienie podłoża
2 d.1.3 | KNR-W 2-01 0201-18 | Roboty ziemne wykonywane koparkami przedsiębiernymi o pojemności łyżki 2.50 m3 w gruncie kat. IV z transportem urobku samochodami samowyładowczymi na odległość do 1 km | m3 | 135.972
3 d.1.3 | KNR 2-01 0214-03 | Nakłady uzupełniające za każde dalsze rozpoczęte 0.5 km transportu ponad 1 km samochodami samowyładowczymi Krotność = 10 | m3 | 135.972
4 d.1.3 | kalk. własna Uproszczona | Utylizacja | kpl. | 1.000
5 d.1.3 | KNR 2-31 0109-03 + KNR 2-31 0109-02 | stabilizacja podłoża Rm 2,5 MPa 15 cm | m2 | 202.500
6 d.1.3 | KNR 2-31 0109-03 + KNR 2-31 0109-04 | stabilizacja podłoża grubość warstwy po zagęszczeniu 13 cm | m2 | 202.500
7 d.1.3 | KNR 2-31 0109-03 + KNR 2-31 0109-04 | Stabilizacja podłoża Rm 1,5 MPa 10 cm | m2 | 130.200
1.4 |  | Regulacja pionowa urządzeń podziemnych
8 d.1.4 | KNR 2-31 1406-04 | Regulacja pionowa studzienek dla zaworów wodociągowych i gazowych | szt. | 3.000
1.5 |  | Projektowana nawierzchnia zatoki i chodników
9 d.1.5 | KNR 2-31 0103-05 | Mechaniczne profilowanie i zagęszczenie podłoża pod warstwy konstrukcyjne nawierzchni.- wyrównanie istniejącej podbudowy pod warstwy bitumiczne wraz z dowozem kruszywa | m2 | 332.700
10 d.1.5 | KNR 2-31 0114-02 + KNR 2-31 0114-01 | Podbudowa z kruszywa naturalnego - warstwa dolna o grubości po zagęszczeniu 15 cm Krotność = -5 | m2 | 332.700
11 d.1.5 | KNR AT-03 0304-03 | Nawierzchnia z kostki brukowej betonowej gr. 8 cm układana mechanicznie na podsypce cementowo-piaskowej | m2 | 130.200
12 d.1.5 | KNR AT-03 0304-03 | Nawierzchnia z kostki brukowej betonowej gr. 8 cm układana mechanicznie na podsypce cementowo-piaskowej-grafitowa | m2 | 202.500
1.6 |  | Elementy drogowe
13 d.1.6 | KNNR 6 0403-03 | Krawężniki betonowe wystające oraz zaniżone i leżące a także oporniki beonowe z wykonaniem ław betonowych na podsypce cementowo-piaskowej | m | 125.000
14 d.1.6 | KNNR 6 0404-05 | Obrzeża betonowe o wymiarach 30x8 cm na podsypce cementowo-piaskowej, spoiny wypełnione zaprawą cementową na ławie betonowej | m | 55.000