## PRZEDMIAR
PRZEDMIAR ROBÓT
Przebudowa drogi powiatowej nr 1942C Dziewierzewo-Królikowo na odcinku Dziewierzewo-Chraplewo w km 0+020 do km 1+750
Lp | Poz. Kat. | Nazwa i opis pozycji | jm. | ilość
1 |  | 3 | 4 | 5
ROBOTY POMIAROWE
1 |  | roboty pomiarowe w terenie równinnym wraz z obsługą geodezyjną | km | 1.73
2 |  | geodezyjna inwentaryzacja powykonawcza | km | 1.73
ROBOTY ROZBIÓRKOWE
3 |  | Frezowanie nawierzchni z BA o gr. 5cm - włączenia | m2 | 44
4 |  | Rozbiórka nawierzchni z BA o gr. 8cm - przepust, korekta trasy wraz z cięciem nawierzchni piłą (odwóz i utylizacja po stronie Wykonawcy) | m2 | 272
5 |  | Rozbiórka podbudowy z mieszanki stabilizowanej cementem o gr. 15cm - (odwóz i utylizacja po stronie Wykonawcy) | m2 | 272
6 |  | Mechaniczne karczowanie krzewów oraz drzew do średnicy do 15cm | ha | 0.35
ROBOTY ZIEMNE
7 |  | wykop - ziemia do utylizacji (odwóz i utylizacja po stronie Wykonawcy) | m3 | 1206
8 |  | nasyp - formowanie i zagęszczenie z materiału dowiezionego | m3 | 896
PODBUDOWA - poszerzenie jezdni
9 |  | profilowanie i zagęszczenie podłoża pod konstrukcję jezdni | m2 | 1888
10 |  | geotkanina separacyjno - wzmacniająca | m2 | 1888
11 |  | w-wa podbudowy z mieszanki związanej cementem C1.5/2 o gr. 20cm - nie dopuszcza się wykonania metodą na miejscu | m2 | 1888
12 |  | w-wa podbudowy z mieszanki niezwiązanej z KŁSM 0/31.5. C90/3 o gr. 20cm | m2 | 1888
13 |  | skropienie warstwy konstrukcyjnej emulsja asfaltową 0.5 kg/m2 | m2 | 1767
14 |  | warstwa wiążąca AC11W 4cm | m2 | 1767
15 |  | połączenie nowej i starej nawierzhni siatka szklano - węglowa wstępnie powlekana asflatem o wytrzymałości na rozciąganie wzdłużnej i poprzecznej >120 kN | m2 | 2005
NAWIERZCHNIA JEZDNI
16 |  | oczyszczenie warstwy konsrukcyjnej | m2 | 9727
17 |  | skropienie warstwy konstrukcyjnej emulsja asfaltową 0.5 kg/m2 | m2 | 9727
18 |  | warstwa wyrównawcza AC11W gr. śr. 5cm | Mg | 1289
19 |  | skropienie warstwy konstrukcyjnej emulsja asfaltową 0.2 kg/m2 | m2 | 9554
20 |  | warstwa ścieralna AC11S 4cm | m2 | 9554
ZJAZDY Z BA
21 |  | profilowanie i zagęszczenie podłoża pod konstrukcję zjazdów | m2 | 428
22 |  | w-wa podbudowy z mieszanki związanej cementem C1.5/2 o gr. 20cm - nie dopuszcza się wykonania metodą na miejscu | m2 | 428
23 |  | w-wa podbudowy z mieszanki niezwiązanej z KŁSM 0/31.5. C90/3 o gr. 20cm | m2 | 428
24 |  | skropienie warstwy konstrukcyjnej emulsja asfaltową 0.5 kg/m2 | m2 | 428
25 |  | warstwa wiążąca AC11W 4cm | m2 | 428
26 |  | skropienie warstwy konstrukcyjnej emulsja asfaltową 0.2 kg/m2 | m2 | 428
27 |  | warstwa ścieralna AC11S 4cm | m2 | 428
ORGANIZACJA RUCHU
28 |  | rozbiórka znaków (2 tablice, 1 słupek) | kpl | 1
29 |  | tarcze znaków (wielkość średnie) | szt | 2
30 |  | tablica informacyjna o dofinansowaniu 90x60cm | szt | 2
31 |  | słupek ocynkowany średnica min. 70mm | szt | 3
32 |  | przestawiane znaki (2 tablice, 4 słupki) | kpl | 2
ROBOTY WYKOŃCZENIOWE
33 |  | profilowanie i plantowanie pobocza do proj. Spadku | m2 | 3300

## roboty ziemne
Roboty ziemne
Wykopy
| pow. | śr. gr. | objętość
poszerzenie | 1887.68 | 0.53 | 1000.4704
zjazdy BA | 427.5 | 0.48 | 205.2
1205.6704
Nasypy
| pow. | śr. gr. | objętość
poszerzenie | 1887.68 | 0.3 | 566.304
pobocza | 3299.5 | 0.1 | 329.95
896.254

## oznakowanie
Oznakowanie pionowe - wymina istniejących znaków
Symbol | Szt | Wielkość | Słupek 70
A-3 | 1 | średnia | 1
T-2 (3,5km) | 1 | średnia
Oznakowanie pionowe - przestawiane
Symbol | Słupek
E-2a | 2
D-42 | 2