## Przedmiar
PRZEDMIAR ROBÓT
"REMONT KŁADKI DLA PIESZYCH W KM 18+770 W MIEJSCOWOŚCI PRUSZKÓW W CIĄGU DROGI WOJEWÓDZKIEJ NR 719"
L.p. | Nr SST | Wyszczególnienie i wyliczenie ilości robót | Jedn. | Ilość
1 | 2 | 3 | 4 | 5
ROBOTY DROGOWE
X | D.01.00.00. | ROBOTY PRZYGOTOWAWCZE | X | X
1 | D.01.01.01. | Odtworzenie trasy i punktów wysokościowych. | x | x
|  | a). odtworzenie w terenie osi głównych kładki L = 0,015km. | km | 0.015
|  | b). inwentaryzacja powykonawcza. | kpl | 1
2 |  | Zdjęcie warstwy humusu F=20m2 o grubości do 15cm | m2 | 20
3 |  | Wdrożenie, utrzymanie i rozbiórka tymczasowej org. Ruchu wraz z tymczasową kładką od strony górnej wody wraz z przywróceniem terenu do stanu pierwotnego | kpl | 1
X | D.04.00.00. | PODBUDOWY | X | X
4 | D-04.02.01 | Chodnik. Podbudowa z kruszywa łamanego stab. mechanicznie gr. 10,0cm . P=12m2 | m2 | 12
X | D.06.00.00. | ROBOTY WYKOŃCZENIOWE | X | X
5 | D.06.01.01. | Plantowanie i Humusowanie gr. 5cm z obsianiem trawą przelgłego terenu w okół kładki . P = 30 m2 | m2 | 30
X | D.08.00.00 | ELEMENTY ULIC
6 | D.08.02.01 | Odtworzenie nawierzchnia z kostki betonowej gr. 6cm na podsypce piask. cem. gr. 5cm wraz z obrzeżem 8x30 - 10m. Chodniki.P=12m2 | m2 | 11
ROBOTY MOSTOWE
X | M.11.00.00. | FUNDAMENTOWANIE | X | X
7 | M.11.01.01 | Wykopy w gruncie kat. I - III na odwóz wraz z zabezpieczeniem skarp/umocnienie i odwodnieniem na czas remontu podpór - Wykop w okolicach ist. Podpór | m3 | 28
8 | M.11.01.04 | Zasypanie z formowanie stożków i skarp przy skrzydłach oraz za podporami zagęszczeniu min. Is=0,98. - grunt z dokopu. | m3 | 17
X | M.12.00.00. | ZBROJENIE | X | X
9 | M.12.01.03. | Stal zbrojeniowa. | x | x
|  | a). Ław, korpusów podpór Q = 220 kg | kg | 220
X | M.13.00.00. | BETON | X | X
x | M.13.01.00. | Beton konstrukcyjny. | x | x
10 | M.13.01.01. | Beton klasy C25/30,w deskowaniu. | x | x
|  | a) Beton murków oporowych C25/30 V=3,5m3 L= murki wysokie 3x1,0m + murki niskie 2x1,0m + 3x1,0m + 2x1,05m = 10,1m | m | 10.1
x | M.13.02.00. | Beton klasy poniżej C 20/25 bez deskowania | x | x
11 | M.13.02.01. | Beton klasy C12/15 chudy beton Beton chudy pod murki oporowe oraz opory przy umocnieniach V = 2,5m3 | m3 | 2.5
12 | M.13.07.03 | Hydrofobizacja kolorowa powierzchni betonowych podpory, wraz z naprawą/reprofilacją powierzchni betonowych zaprawami PCC o gr. 2-7mm . F= 19m2 | m2 | 19
X | M.14.00.00. | KONSTRUKCJE STALOWE | X | X
13 | M.14.01.01. | Konstrukcja stalowa ustroju niosącego. | x | x
|  | Demontaż i montaż konstrukcji wra z wywozem z terenu budowy w celu zabezpieczania antykorozyjnego | kpl | 1
|  | a). Konstrukcja stalowa . Nowe elementy kładki Q = 3,31 t | t | 3.31
14 | M.14.03.01 M.14.03.02. | Antykorozyjne zabezpieczenie konstrukcji stalowej gr. 240 mikronów P= Dźwigary + Poprzecznice + płyta = 150m2 | m2 | 150
X | M.15.00.00. | IZOLACJE I NAWIERZCHNIE | X | X
x | M.15.01.00. | Izolacje cienkie. | x | x
15 | M.15.01.01. | Izolacja powierzchni betonowych ław, podpór, skrzydeł od str. zasypki od str. stożków, stykających się z gruntem roztworami asfaltowymi na zimno - R + 2P. | m2 | 20
x | M.15.03.00. | Nawierzchnie | x | x
16 | M.15.03.04. | Nawierzchnia z żywic epoksydowo-poliuretanowych ma płycie oraz na górnej powierzchni murków oporowych o grubości 5 mm. P =30m2 | m2 | 30
X | M.19.01.00. | ELEMENTY ZABEZPIECZAJĄCE | X | X
17 | M.19.01.03. | Bariera drogowa ochronna wraz z elementami czołowymi 6szt. L= 8,5m | m | 8.5
18 | M.19.01.04. | Balustrada na kładce i skrzydłach H=1,2m . | m | 20
X | M.20.00.00 | INNE ROBOTY MOSTOWE | X | X
19 | M.20.01.05 | Umocnienie powierzchni
|  | Umocnienie powierzchni , skarp płytami ażurowymi typ eko gr. 10cm - 60x40cm na podsypce piaskowo cementowej gr. 10cm F= 20m2 | m2 | 20
20 | M.20.01.05 | Umocnienie powierzchni stożków, kostką betonową drobnowymiarową gr. 6cm na podsypce piaskowo cementowej gr. 10cm F= 3m2 | m2 | 3
21 | M.20.04.01. | Wyburzenie obiektów budowlanych i inżynierskich:
|  | a). Rozebranie balustardy na kładce L= 20m | m | 20
|  | b). Rozebranie istniejącej nawierzchni bitumicznej gr. srednio 5cm na kładce P=30m2 | m2 | 30
|  | c).Rozebranie istniejącej podbudowy na dojściach do kładki . P= 12 m2 gr. średnia 15cm | m2 | 12
|  | d). Rozebranie istniejącej nawierzchni chodnika z kostkie betonowej/płytek betonowych gr. srednio 6-8cm na dojściach P=12m2 | m2 | 12
|  | f). Rozebranie pomostu drewnianego kładki gr. średnia 10-12cm P=30m2 . V=3,6m3 | m3 | 3.6
|  | g). Rozebranie istniejącego umocnienia skarp rzeki stykających się z podporami kładki oraz w obrębie wykopów pod wykonanie murków oporowych P=20m2 | m2 | 20