## Arkusz1
Kosztorys ofertowy na zadanie pn. „Przebudowa drogi wewnętrznej w Wilkasach (dz. geod. nr 205/3, cz.dz. 204, cz. dz. 205/4)”
Lp. | Wyszczególnienie | j.m. | ilość | Cena jednost. | Wartość
1. | 2. | 3. | 4. | 5. | 6. (4x5)
1. | Roboty pomiarowe przy powierzchniowych robotach ziemnych - koryta pod nawierzchnie placów postojowych | m2 | 128.82
2. | Ręczne rozebranie nawierzchni z mieszanek mineralno-bitumicznych o grubości 3 cm | m2 | 125.77
3. | Ręczne rozebranie nawierzchni z mieszanek mineralno-bitumicznych - za każdy dalszy 1 cm grubości Krotność = 6 | m2 | 125.77
4. | Rozebranie nawierzchni z kostki betonowej na podsypce piaskowej z wypełnieniem spoin piaskiem | m2 | 4.05
5. | Mechaniczne wykonanie koryta na całej szerokości jezdni i chodników w gruncie kat. I-IV głębokości 20 cm pod nawierzchnię | m2 | 128.82
6. | Mechaniczne wykonanie koryta na całej szerokości jezdni i chodników w gruncie kat. I-IV - za każde dalsze 5 cm głębokości - do 35 cm Krotność = 3 | m2 | 128.82
7. | Warstwa odcinająca zagęszczana ręcznie - 10 cm grubości po zagęszczeniu Krotność = 1,6 | m2 | 128.82
8. | Mechaniczne profilowanie i zagęszczenie podłoża pod warstwy konstrukcyjne nawierzchni w gruncie kat. I-IV | m2 | 128.82
9. | Podbudowa z kruszywa łamanego C 30/50 - warstwa dolna o grubości po zagęszczeniu 20 cm | m2 | 128.82
10. | Obrzeża betonowe o wymiarach 30x8 cm na podsypce cementowo-piaskowej z wypełnieniem spoin zaprawą cementową | m | 10.8
11. | Nawierzchnie z kostki brukowej betonowej o grubości 6 cm na podsypce cementowo-piaskowej | m2 | 128.82
12. | Regulacja pionowa studzienek wodociągowych | szt. | 1
13. | Inwentaryzacja geodezyjna powykonawcza wraz z wydrukiem 2 szt. map | kpl. | 1
Wartość netto
Podatek VAT (….%)
Wartość brutto