## Staplery
Zadanie nr 1 – Jednorazowe staplery i zszywki – Staplery jednorazowego użytku
Kod CPV : 33141000-0
Lp. | Nazwa asortymentu | j.m. | Ilość | Cena jednostk. netto | Stawka VAT [%] | Wartość netto [kol. 4 x kol.5] | Wartość brutto [ kol.7 + wartość VAT obliczona wg. Stawki z kol.6] | Nazwa handlowa, | Producent
Numer katalogowy *
1 | Jednorazowa rączka staplera liniowego z nożem wbudowanym w ładunek, umożliwiająca sekwencyjną regulację wysokości zszywek przeznaczonych do tkanki standardowej (1,5 mm po zamknięciu), pośredniej (1,8 mm po zamknięciu) i grubej (2 mm po zamknięciu). Stapler kompatybilny z ładunkiem posiadającym sześć rzędów zszywek wykonanych w technologii przestrzennej 3D o długości lini szwu 81 mm. (Rączka staplera bez ładunku) | szt. | 7
2 | Uniwersalny ładunek do jednorazowego staplera liniowego z nożem posiadającego sekwencyjną regulację wysokości zszywek przeznaczonych do tkanki standardowej (1,5 mm po zamknięciu), pośredniej (1,8 mm po zamknięciu) i grubej (2 mm po zamknięciu). Ładunek posiadający sześć rzędów zszywek wykonanych w technologii przestrzennej 3D o długości lini szwu 81 mm (nóż zintegrowany z ładunkiem). | szt. | 14
3 | Jednorazowy stapler okrężny, wygięty, z kontrolowanym dociskiem tkanki i regulowaną wysokością zamknięcia zszywki o wymiarze od 1,5 mm do minimum. 2,2 mm. Rozmiary staplera: 21 mm, 25 mm, 29 mm, 33 mm. Wysokość otwartej zszywki minimum 5,2 mm. Ergonomiczny uchwyt staplera pokryty antypoślizgową gumową powłoką. O dopuszczalnym zakresie kompresji tkanki od 1 mm do 2,5 mm. | szt. | 1
łączna wartość netto zadania nr 1:
łączna wartość brutto zadania nr 1:

## Kleszcze
Zadanie nr 2 – Pozostały jednorazowy sprzęt i materiały medyczne – Kleszcze biopsyjne, pętle do polipektomii
Kod CPV : 33168000-5
Lp. | Nazwa asortymentu | j.m. | Ilość | Cena jednostk. netto | Stawka VAT [%] | Wartość netto [kol. 4 x kol.5] | Wartość brutto [ kol.7 + wartość VAT obliczona wg. Stawki z kol.6] | Nazwa handlowa, | Producent
Numer katalogowy *
1 | Chwytak do polipów jednorazowego użytku Chwytak do polipów, jednorazowego użytku, przepuszczalna siatka rozpostarta na owalnej pętli o śr. 35 mm, bez lateksu, z funkcą płynnej rotacji. dł. narzędzia 2300 mm. Śr. osłonki 2.3 mm. śr. kanału roboczego 2.8 mm. Naklejka identyfikacyjna z datą ważności. | szt. | 25
2 | Jednorazowy zawór biopsyjny z wężykiem oraz zaworem jednodrożnym do irygacji do aparatu typ PENTAX Naklejka identyfikacyjna z datą ważności. | szt. | 50
3 | Jednorazowy zawór biopsyjny do aparatu typ PENTAX Naklejka identyfikacyjna z datą ważności. | szt. | 300
4 | Kleszcze biopsyjne jednorazowego użytku Jednorazowe kleszcze biopsyjne, łyżeczki owalne z okienkiem, bez kolca i z kolcem (do wyboru przez Zamawiającego), spiralna osłonka pokryta teflonem, możliwość otwarcia i zamknięcia kleszczy bez względu na stopień podgięcia endoskopu, końcówka dystalna cewnika ze znacznikami ułatwiającymi orientację, śr. 2.3 mm, dostępne długości narzędzia 1600 mm i 2300 mm Naklejka identyfikacyjna z datą ważności. | szt. | 200
5 | Kleszcze biopsyjne jednorazowego użytku Jednorazowe kleszcze biopsyjne, łyżeczki owalne z okienkiem, bez kolca i z kolcem (do wyboru przez Zamawiającego), spiralna osłonka pokryta teflonem, możliwość otwarcia i zamknięcia kleszczy bez względu na stopień podgięcia endoskopu, końcówka dystalna cewnika ze znacznikami ułatwiającymi orientację, śr. 3.0 mm, dostępne długości narzędzia 2300 mm Naklejka identyfikacyjna z datą ważności. | szt. | 200
6 | Pętla do polipektomii jednorazowego użytku, Pętla do polipektomii jednorazowego użytku, owalna, wykonana z plecionego drutu, śr. pętli: 10 mm, 15 mm, 25 mm i 35 mm, długość narzędzia 2300 mm. Obrotowa Do wyboru przez zamawiającego. Naklejka identyfikacyjna z datą ważności. | szt. | 50
7 | Pułapka na polipy, 4-ro komorowa, jednorazowa, na przewód ssaka Naklejka identyfikacyjna z datą ważności. | szt. | 30
8 | Ustniki jednorazowego użytku Ustniki jednorazowego użytku z otworem o rozmiarze 32 mm x 26 mm, nie zawierające lateksu, z gumką, wstępnie złożone - założona gumka z jednej strony, pakowane pojedyńczo, opakowanie po 50 szt. | szt. | 400
9 | Tusz apyrogenny do oznaczania polipów i zmian w przewodzie pokarmowym, Tusz apyrogenny typu BLACK EYE, do oznaczania polipów i zmian w przewodzie pokarmowym, w strzykawce zawierającej 5 ml znacznika. Naklejka identyfikacyjna z datą ważności. | szt. | 5
10 | Zatyczka kanału biopsyjnego do aparatu typu Pentax Wielorazowa zatyczka kanału biopsyjnego do aparatu Pentax serii 90i | szt. | 10
11 | Olejek silikonowy dedykowany do zestawu endoskopowego typ Pentax | szt. | 10
łączna wartość netto zadania nr 2:
łączna wartość brutto zadania nr 2:

## Igły
Zadanie nr 3 – Igły, strzykawki, wenflony – Igły
Kod CPV : 33141320-9, 33141310-6
Lp. | Nazwa asortymentu |  | j.m. | Ilość | Cena jednostk. netto | Stawka VAT [%] | Wartość netto [kol. 4 x kol.5] | Wartość brutto [ kol.7 + wartość VAT obliczona wg. Stawki z kol.6] | Nazwa handlowa, | Producent
Numer katalogowy *
1 | Igła iniekcyjna bezpieczna Igła przeznaczona do iniekcji dożylnych, iniekcji domięśniowych, iniekcji podskórnych Osłona igły aktywowana jedna ręką natychmiast po dokonaniu iniekcji, osłonka zintegrowana z igłą, nasadka igły kodowana kolorystycznie w zależności od rozmiaru, słyszalne kliknięcie oznaczające aktywację mechanizmu, igła pozostaje zamknięta bezpiecznie wewnątrz aktywowanej osłony, połączenie zarówno ze strzykawkami luer i luer– ock, ostrze zabezpieczone poprzez podwójny mechanizm blokady, pakowana jednostkowo w opakowaniu 50 szt.; | 0,6 mm x 25 mm | op. | 2
2 |  | 0,7 mm x 32 mm | op. | 2
3 |  | 0,7 mm x 40 mm | op. | 3
4 |  | 0,8 mm x 40 mm | op. | 4
5 |  | 0,9 mm x 40 mm | op. | 4
2 | Igła do iniekcji jednorazowego użytku, sterylna, ostre zakończenie igły z widoczną datą sterylizacji z datą ważności, pakowana jednostkowo w opakowaniu 100 szt.; | 0,45x13-16 | op. | 10
4 |  | 0,5x25, 0,5x40 | op. | 60
5 |  | 0,6x25, 0,6x30 | op. | 60
2 |  | 0,7x30, 0,7x40 | op. | 180
|  | 0,8x40 | op. | 250
7 |  | 0,9x40 | op. | 180
|  | 1,1x40 | op. | 100
8 |  | 1,2x40 | op. | 250
3 | Igła - typ Motylek, dł. igły 19mm, drenu 30cm; | 23 GA 0,6; 22GA0,7; 21GA 0,8 - do wyboru przez Zamawiającego; | szt. | 25
4 | Igła do aspiracji szpiku kostnego; Igła do aspiracji szpiku kostnego z regulacją długości roboczej igły we wskazanym zakresie | 14G – 30 mm - 70 mm; 15 G- 10mm- 50 mm i 55-90 mm; 16 G - 30mm- 70 mm i 55-95 mm; Do wyboru przez Zamawiającego; | szt. | 1
5 | Igła do penów, rozmiar 28G, 29G, 30G, 31G (a100); | do wyboru przez Zamawiającego; | szt. | 8
6 | Igła do wkłuć podobojczykowych typ Secalon, rozmiar 14 G; 16 G; | 14G, 16G - do wyboru przez Zamawiającego; | szt. | 2
7 | Igły do znieczuleń podpajęczynówkowych Igła z końcówką typ quincke do znieczuleń podpajęczynówkowych z krystalicznie przeźroczystą nasadką umożliwiającą szybszą identyfikację płynu, barwne oznaczenie nasadki oraz mandrynu, przezroczysta końcówka typ luer-lock; | Rozmiar: 19G/90 mm 20G/90 mm 22G/90 mm Do wyboru przez Zamawiającego | sz. | 70
8 | Igły do znieczuleń podpajęczynówkowych typ PENCIL – POINT, rozmiar 22 G do 27G , igłą prowadząca dla rozmiaru 24 G - 27 G, | 22G – 27 G do wyboru przez Zamawiającego | szt. | 200
9 | Igła kulkowa typ Luer-Lock Igła kulkowa typ Luer-Lock, jednorazowego użytku, Rozmiar: 1,20 x 81 mm Opakowanie a25 szt. |  | op. | 10
10 | Igły do obliteracji jednorazowe Igły do obliteracji jednorazowe, osłonka śr. igły 0,7 mm, dł. ostrza 5 mm, długość narzędzia 2300 mm, o śr. 2.3 mm, mechanizm długopisowy zapobiegający niekontrolowanemu wysuwaniu i chowaniu się ostrza, obsługiwany jednym kciukiem. Osłonka teflonowa odporna na załamania u wyjścia ostrza wzmocniona atraumatycznym metalowym kołnierzem. Naklejka identyfikacyjna z datą ważności. |  | szt. | 10
łączna wartość netto zadania nr 3:
łączna wartość brutto zadania nr 3:

## Cewniki,dreny
Zadanie nr 4 – Pozostały jednorazowy sprzęt i materiały medyczne – Cewniki, dreny, worki na mocz
Kod CPV : 33141200-2, 33141640-8
Lp. | Nazwa asortymentu |  | j.m. | Ilość | Cena jednostk. netto | Stawka VAT [%] | Wartość netto [kol. 4 x kol.5] | Wartość brutto [ kol.7 + wartość VAT obliczona wg. Stawki z kol.6] | Nazwa handlowa, | Producent
Numer katalogowy *
1 | Butelka do długotrwałego odsysania ran, poj. 200-250 ml, wyrób jednorazowego użytku, jałowy, nietoksyczny |  | szt. | 100
2 | Butelka/słój do dobowej zbiórki moczu o poj.2500 ml; |  | szt. | 5
3 | Cewnik urologiczny typ Foley Cewnik urologiczny typ Foley Cewnik wykonany w 100% z silikonu, możliwość utrzymania do 29 dni. Sterylny, pakowany podwójnie (folia + folia/papier). Rozmiar CH8-Ch24 | CH8 do CH 24 do wyboru przez Zamawiającego | szt. | 10
4 | Cewnik urologiczny typ Pezzera z min. 3 otworami bocznymi, długość 40cm; | CH/FG16 – do CH/FG32, do wyboru przez Zamawiającego | szt. | 50
5 | Cewnik urologiczny typ TORAX; Cewnik typ TORAX, kontrastująca linia RTG, otwór obok dystalnego końca przerywa linię nieprzepuszczalną dla promieni rentgenowskich jako odniesienie XR, długość 40cm, pakowany w ochronąą tubę + opakowanie folia/papier | CH/FG12 – do CH/FG40, do wyboru przez Zamawiającego | szt. | 20
6 | Cewnik urologiczny zewnętrzny męski |  | szt. | 5
7 | Cewnik do emboloktomii; Cewnik do emboloktomii; cewnik z pcv, balon lateksowy |  | szt. | 10
8 | Cewnik do histerosalpinografii | CH8 | szt. | 15
9 | Cewnik do kontrolowanego odsysania górnych, dróg oddechowych z końcówką typu vacon, otwór centralny i 2 otwory boczne, jałowe | CH8 do CH18 do wyboru przez Zamawiającego | szt. | 80
10 | Cewnik do odsysania górnych dróg oddechowych Cewnik do odsysania górnych dróg oddechowych, otwór centralny i dwa otwory boczne, naprzeciwległe, jałowe, CH 8 do CH 20; numeryczne oznaczenie na cewniku i opakowaniu jednostkowym, numeryczne oznaczenie na opakowaniu jednostkowym | CH 8 do CH 20 do wyboru przez Zamawiającego | szt. | 1200
11 | Cewnik do podawania tlenu przez nos z drenem o dł. 2,0 - 2,1 m dla noworodków, sterylny op. foliowe; |  | szt. | 10
12 | Cewnik do podawania tlenu przez nos typ wąsy Cewnik do podawania tlenu przez nos z drenem typ wąsy, jednorazowego użytku, sterylny, op. foliowe, pojedynczo pakowane; | dł. drenu ok.1,4 m | szt. | 15
13 |  | dł. drenu ok.2 m | szt. | 500
14 |  | dł. drenu ok.3 m | szt. | 15
15 |  | dł. drenu ok. 5 m | szt. | 15
16 | Przedłużacz tlenowy Przedłużacz tlenowy wykonany z medycznego PVC, odporny na załamania różne długości drenu, bez lateksu, jałowy, jednorazowego użytku, kompatybilny do cewników z poz. 12,13. | długość 2100 mm | szt. | 20
17 |  | długość 3000 mm | szt. | 20
18 | Cewnik noworodkowy zakładany do żyły pępowinowej, jałowy; Cewnik noworodkowy zakładany do żyły pępowinowej, z PU lub PCV, rozmiar co 1CH, długość 35-40cm , jałowy; | CH 05 do CH 08, do wyboru przez Zamawiającego | szt. | 5
19 | Cewnik urologiczny typ Tiemana; | CH/FG8 – do CH/FG20, do wyboru przez Zamawiającego | szt. | 20
20 | Cewnik urologiczny dla noworodków długość 250-400mm, zakończenie atraumatyczne, Rozmiary CH 3-5 | CH 3-5, do wyboru przez Zamawiającego | szt. | 3
21 | Cewnik urologiczny typ Foley – lateksowy Cewnik urologiczny typ Foley – sterylny, apirogenny, lateksowy, dwudrożny, balon odporny na: ciśnienie, zagięcia i sklejanie, gwarantuje bezpieczne połączenie z workiem na mocz, od CH 8 do 24, posiada dwa ujścia ( dwudrożny), możliwe podawanie z ujścia płynu do płukania, zastawka plastikowa lub lateksowa uniemożliwiająca cofanie moczu; sterylny, sterylizowany radiacyjnie lub tlenkiem etylenu. Opakowanie folia + folia/papier lub folia/folia | CH8 do CH 24 do wyboru przez Zamawiającego | szt. | 1200
22 |  | balon 15-30 ml CH 20, 22, 24 do wyboru przez Zamawiającego | szt. | 20
23 | Cewnik urologiczny typ Foley - silikonowany, Cewnik urologiczny typ Foley silikonowany, zastawka lateksowa dla pewnego zabezpieczenia ciśnienia w balonie, CH 6-8 z prowadnicą, balon 3 ml, CH 8-10, balon 3/5ml z prowadnicą do CH 12-24, balon 5/15 ml, sterylny, Opakowanie folia + folia/papier lub folia/folia | CH8 do CH 24 do wyboru przez Zamawiającego | szt. | 5
24 | Cewnik urologiczny typ Nelaton; | CH 8 do CH 24 do wyboru przez Zamawiającego | szt. | 30
25 | Dren do dróg żółciowych typ T-Kehr. Opakowanie folia/papier lub folia/folia | CH/FG 14-15 do CH/FG18 do wyboru przez zamawiającego | szt. | 15
26 | Dren perforowany sterylny, typ Redona, pakowany papier - folia | CH12 ok.4,0x700 mm CH14 ok.4,7x700 mm CH16 ok.5,3x700 mm, do wyboru przez Zamawiającego | szt. | 80
27 | Kaczka na mocz w postaci worka z wkładem żelującym, rozmiar 16x43 i wkład żelujący, który zamieni 600 ml płynów ustrojowych w żel w ciągu 30 sekund |  | szt. | 1
28 | Kaczka plastikowa na mocz; |  | szt. | 5
29 | Wieszaki na worki do moczu; |  | szt. | 300
30 | Worek do godzinowej zbiórki moczu;Sterylny, opakowanie podwójne: folia folia/papier |  | szt. | 10
31 | Worki na mocz dla dorosłych z odpływem 2l; |  | szt. | 2500
32 | Worki na mocz dla dzieci: dziewczynek i chłopców z gąbką i skalą pomiarową; |  | szt. | 300
33 | Zestaw do niskociśnieniowego drenażu ran Zestaw do niskociśnieniowego drenażu ran składający się z płaskiego harmonijkowego pojemnika o pojemności 250-300ml z zastawką antyreflukcyjną oraz zaworem bezpieczeństwa typu "safe" chroniącym przed przypadkowych uruchomieniem próżni. W zestawie dodatkowo dren łączący o długości 100-125cm zakończony łącznikiem ze skalą numeryczną do przycięcia do drenów typ redona CH6 - CH18. Pakowany podwójnie w folię oraz folię/papier; |  | szt. | 10
34 | Zestaw do odsysania pola operacyjnego typ Yankauer. Długość drenu 2,1 m. Kontrola próżni/ssania w końcówce ssącej Końcówka zaokrąglona z czterema otworami, Średnica drenu 5,0/8,0 (wew./zew.), wzmocnienia wzdłużne, antyzagięciowe Średnica wewnętrzna elastycznego konektora stożkowego standardowa-uniwersalna Pakowany pojedynczo w opakowanie foliowe + opakowanie folia/papier. Dren dodatkowo zabezpieczony opaską foliową. Sterylny. |  | szt. | 200
35 | Dren do ssaka z kontrolą ssania Dren do ssaka z konektorem stożkowym. Z kontrolą ssania kciukiem﻿﻿. Długość 210cm. Średnica drenu 5,0/8,0 (wew./zew.) Średnica wewnętrzna elastycznego konektora stożkowego standardowa-uniwersalna Pakowany pojedynczo w opakowanie folia/papier. Dren dodatkowo zabezpieczony opaską foliową. Sterylny. |  | szt. | 50
36 | Dren łączący do ssaka Dren łączący do ssaka z konektorem stożkowym z obu stron. Długość 210cm. Średnica drenu 5,0/8,0 (wew./zew.) Średnica wewnętrzna elastycznego konektora stożkowego standardowa-uniwersalna Pakowany pojedynczo w opakowanie folia/papier. Dren dodatkowo zabezpieczony opaską foliową. Sterylny. |  | szt. | 300
37 | Dren łączący do ssaka Dren łączący do ssaka z konektorem stożkowym z obu stron. Długość 210cm. Średnica drenu 7,0/10,0 (wew./zew.) Średnica wewnętrzna elastycznego konektora stożkowego standardowa-uniwersalna Pakowany pojedynczo w opakowanie folia/papier. Dren dodatkowo zabezpieczony opaską foliową. Sterylny. |  | szt. | 50
38 | Dren łączący do ssaka Dren do ssaka z kontrolą ssania Dren do ssaka z konektorem stożkowym. Z kontrolą ssania kciukiem. Długość 210cm. Średnica drenu 5,0mm/8,0mm. Pakowany pojedynczo, dren ustabilizowany foliową opaską. Łącznik stożkowy zabezpieczony dodatkową zatyczką. Sterylny. |  | szt. | 50
łączna wartość netto zadania nr 4:
łączna wartość brutto zadania nr 4:

## Rurki,maski
Zadanie nr 5 – Pozostały jednorazowy sprzęt i materiały medyczne – Rurki intubacyjne i tracheostomijne, maski do inhalacji
Kod CPV : 33171000-9
Lp. | Nazwa asortymentu |  | j.m. | Ilość | Cena jednostk. netto | Stawka VAT [%] | Wartość netto [kol. 4 x kol.5] | Wartość brutto [ kol.7 + wartość VAT obliczona wg. Stawki z kol.6] | Nazwa handlowa, | Producent
Numer katalogowy *
1 | Filtr antybakteryjny dla dorosłych, Skuteczność filtracji bakteryjnej: 99,999%, Skuteczność filtracji wirusowej: 99,999%, Wymiennik ciepła i wilgoci celulozowy, Przestrzeń martwa: 40ml, Waga: 30g, Objętość oddechowa: 150-1500ml, Skuteczność nawilżania: 32mg przy Vt500, Oporność: 1,0hPa przy 30 l/min, Złącza: 22M/15F-22F/15M, Port do kapnografu zabezpieczony zatyczką, Opakowanie: papier/folia, jałowy |  | szt. | 300
2 | Filtr do podawania leków do znieczulenie podpajęczynówkowego,. Opakowania folia/papier; |  | szt. | 10
3 | Filtr do rurek tracheotomijnych Filtr do rurek tracheotomijnych, celulozowy, Przestrzeń martwa: 16ml, Waga: 9g, Objętość oddechowa: 200-1000ml, Skuteczność nawilżania: 24mg przy Vt500, Oporność: 0,5 hPa przy 30 l/min, Złącza: 15F, Port do odsysania zabezpieczony zatyczką, Port tlenowy, Opakowanie: papier/folia, jałowy |  | szt. | 50
4 | Filtr oddechowy dla dorosłych i portem typu kapno Filtr oddechowy dla dorosłych z portem typu kapno, skuteczność filtracji bakteryjnej: 99,999%, skuteczność filtracji wirusowej: 99,999%, przestrzeń martwa: 35ml, waga: 22g, objętość oddechowa: 150-1500ml, oporność: 0,6 hPa przy 30 l/min, sterylny, pakowany w opakowanie foliowo-papierowe |  | szt. | 5
5 | Łącznik do rur oddechowych – przestrzeń martwa Łącznik podwójnie obrotowy, martwa przestrzeń rozmiar 15F/22M-22F z dodatkowym otworkiem i zatyczką, rozciągliwy, długość 15cm, sterylny |  | szt. | 20
6 | Łyżka jednorazowa sterylna, światłowodowa do laryngoskopów typu Macintosh Łyżka jednorazowa sterylna, światłowodowa do laryngoskopów typu Macintosh, numer 1 (95mm) , numer 2 (120mm), numer 3 (140mm), numer 4 (160mm). Opakowanie papier-folia; | numer 1, numer 2, numer 3, numer 4 do wyboru przez Zamawiającego; | szt. | 10
7 | Maski anestetyczne j. u. Maska przeznaczona do resuscytatora, anestezji i innych działań obejmujących leczenie tlenem; Przeźroczysta kopuła zapewniające doskonałą widoczność; Wykonana z medycznego PCV; Oznaczona kolorami ułatwiającymi identyfikację rozmiaru, lekka; Delikatny, miękki mankiet powietrzny zapewniający dobre dopasowanie do twarzy z zaworem do regulacji ciśnienia; Dostępne rozmiary: 0-6; Nie zawiera lateksu; Pakowana pojedynczo w opakowani folia folia;. Na każdym opakowaniu nadrukowana data ważności oraz numer serii , nr katalogowy i rozmiar; | Nr 0 do nr 6 do wyboru przez Zamawiającego | szt. | 300
8 | Maski do podawania tlenu medycznego dla dorosłych z drenem ok. 2,1m. sterylne, op. foliowe; |  | szt. | 500
9 | Maski do podawania tlenu medycznego dla dzieci z drenem ok.2,1m. sterylne, op. foliowe; |  | szt. | 50
10 | Maski do podawania tlenu medycznego dla noworodków z drenem ok.2,1m. sterylne, op. foliowe’ |  | szt. | 10
11 | Maski do inhalacji z nebulizatorem i drenem ok. 2,1 m dla dorosłych, j. u. sterylne, op. foliowe; |  | szt. | 400
12 | Maski do inhalacji z nebulizatorem i drenem ok. 2,1 m dla dzieci j. u ,sterylne, op. foliowe; |  | szt. | 250
13 | Maski do podawania tlenu medycznego z workiem i drenem ok. 2,1 m dla dorosłych ,j .u ,sterylne, op. foliowe; |  | szt. | 200
14 | Maski j. u do aparatu AMBU, nr 0, 1, 2, 3, 4, 5. Pakowane pojedynczo w folię; |  | szt. | 5
15 | Maski krtaniowe miękkie Maski krtaniowe wykonane z PCV, oznaczone rozmiarem, wagą pacjenta, pojemnością mankietu oraz znakiem CE. Numer serii i rozmiar na baloniku kontrolnym. Dostępne w rozmiarach 1-5. Opakowanie jednostkowe folia/papier lub folia |  | szt. | 80
16 | Prowadnica do rurek intubacyjnych, różne rozmiary; | Nr 6F ,10 F,12F, 14F do wyboru przez Zamawiającego | szt. | 80
17 | Prowadnica do trudnej intubacji, rozmiar CH6 CH10, CH15, dostępne długości 53cm, 60cm, 70cm, 80cm (wszystkie rozmiary tego samego producenta), zakrzywione z plastikową sztywną osłonką założoną na końcówkę chroniącą przed uszkodzeniem | do wyboru przez Zamawiającego; | szt. | 40
18 | Rurka intubacyjna typ Combitube Rurka intubacyjna typ Combitube składa się z pojedynczej rurki o podwójnym świetle (kanał przełykowy i tchawiczy), z których jedno jest ślepo zakończone (kanał przełykowy). Powyżej ujścia przełykowego na powierzchni rurki znajdują się otwory służące do wentylacji. W skład zestawu wchodzą również dwa mankiety uszczelniające, zapobiegające przedostawaniu się powietrza do przełyku i wstecznie do jamy ustnej. W związku z budową gardła i krtani (nagłośnia zamykająca wejście do dróg oddechowych) w większości przypadków przy ślepej intubacji dochodzi do przedostania się rurki do przełyku. Po uszczelnieniu mankietów wentylacja zachodzi przy pomocy otworów bocznych (ujście kanału przełykowego jest zamknięte na ślepo). Duży górny mankiet zapobiega cofaniu się powietrza z powrotem do jamy ustnej. Przy intubacji dotchawiczej mieszanina oddechowa dostaje się bezpośrednio do dróg oddechowych przez kanał tchawiczy. Rozmiary: Rozmiar 1 - pacjent o wzroście 120-180 cm. Rozmiar 2 - pacjent o wzroście pow. 180 cm Rurka typ Combitube jest rurką jednorazowego użytku dostarczaną w zestawie wraz z dwoma strzykawkami, służącymi do wypełniania mankietów uszczelniających oraz z cewnikiem do odsysania. | Rozmiary: Rozmiar 1 - pacjent o wzroście 120-180 cm. Rozmiar 2 - pacjent o wzroście pow. 180 cm Do wyboru przez zamawiającego | szt. | 1
19 | Rurka intubacyjna bez mankietu; Rurka intubacyjna bez mankietu z PCV, dla rozm. 2,0-3,5 skalowane co 1cm, potrójny znacznik głębokości. Opakowanie w formie półksiężyca | nr 2,0 - 6,0 do wyboru przez zamawiającego | szt. | 20
20 | Rurka intubacyjna z mankietem niskociśnieniowym zbrojona z prowadnicą w komplecie założoną w rurkę; Rurka intubacyjna z mankietem niskociśnieniowym zbrojona z prowadnicą w komplecie założoną w rurkę; Rurka intubacyjna z mankietem niskociśnieniowym, zbrojona z prowadnicą w komplecie założoną w rurkę, znaczniki głębokości w postaci dwóch półpierścieni, rozmiar i numer serii nadrukowany na baloniku kontrolnym, balonik kontrolny i dren w kolorze niebieskim, opakowanie w formie półksiężyca | nr 7,0 - 9,5 o wyboru przez zamawiającego | szt. | 10
21 | Rurka intubacyjna z mankietem niskociśnieniowym ze znacznikiem głębokości w postaci podwójnego półpierścienia – opakowanie typu papier/folia; Rurka intubacyjna z mankietem niskociśnieniowym ze znacznikiem głębokości w postaci podwójnego półpierścienia. Rurka intubacyjna z mankietem niskociśnieniowym, rozmiar i numer serii nadrukowany na baloniku kontrolnym, balonik kontrolny i dren w kolorze niebieskim, opakowanie w formie półksiężyca | nr 3,0 - 9,0 do wyboru przez zamawiającego | szt. | 150
22 | Rurka tracheotomijna; Rurka tracheotomijna bez mankietu lub z mankietem do wyboru przez zamawiającego, 2 tasiemki mocujące, kontrast rtg wzdłuż rurki, sztywne opakowanie | nr 5,0 - 10,0 wyboru przez zamawiającego | szt. | 5
23 | Rurka ustno-gardłowa typ GUEDEL; Rurka ustno-gardłowa typ GUEDEL, z blokerem zgryzu wykonana z PE lub PP lub materiału równoważnego. | Nr 0, 00,000, 1,2,4,5, do wyboru przez Zamawiającego | szt. | 250
24 | Stabilizator rurki intubacyjnej Stabilizator rurki intubacyjnej Stabilizator rurki intubacyjnej ze specjalną pozwalającym na łatwą i bezpieczną stabilizację rurki śrubą dociskającą umożliwiającą szybkie zamontowanie każdego rozmiaru rurki intubacyjnej, gryzak zapobiegający uszkodzeniu rurki, dodatkowy otwór do odsysania wydzieliny, wokół ust pianka ochronna, rzepy do stabilizacji wokół głowy, stabilizator i tasiemka mocująca, pakowany pojedynczo |  | szt. | 5
25 | Sterylny żel w bezlateksowych ampułkostrzykawkach Sterylny żel w bezlateksowych ampułkostrzykawkach przeznaczony m.in..do intubacji, cewnikowania. Sterylizowany radiacyjnie | 5-6 ml | szt. | 150
26 |  | 10-11 ml | szt. | 150
27 | Dren tlenowy o długości: ok. 4,26m, kompatybilny z maskami w/w w tym zadaniu |  | szt. | 30
28 | Dren tlenowy o długości: ok. 7,62m,kompatybilny z maskami w/w w tym zadaniu |  | szt. | 30
29 | Łącznik do drenów medycznych – łącznik uniwersalny Łącznik wykonany z medycznego tworzywa sztucznego, jednorazowego użytku , pakowany pojedynczo, |  | szt. | 100
30 | Łącznik do drenów medycznych - łącznik Y Łącznik wykonany z medycznego tworzywa sztucznego, ramiona łączników stożkowe, schodkowe, pakowany pojedynczo, | Rozmiary: 1, 2, 3, 4, 5. Do wyboru przez zamawiającego | szt. | 70
31 | Łącznik do drenów medycznych - łącznik T Łącznik wykonany z medycznego tworzywa sztucznego,pakowany pojedynczo | Rozmiary: 1, 2, 3, 4, 5 Do wyboru przez zamawiającego | szt. | 30
32 | Łącznik do drenów medycznych - łącznik prosty Łącznik wykonany z medycznego tworzywa sztucznego, pakowany pojedynczo | Rozmiary: 1, 2, 3, 4, Do wyboru przez zamawiającego | szt. | 30
33 | Łącznik do drenów medycznych - łącznik z kontrolą siły ssania Łącznik wykonany z medycznego tworzywa sztucznego,pakowany pojedynczo |  | szt. | 30
34 | Łącznik do drenów medycznych - łącznik redukcyjny Łącznik wykonany z medycznego tworzywa sztucznego, pakowany pojedynczo | Rozmiary: 1, 2, 3, 4, 5 Do wyboru przez zamawiającego | szt. | 30
35 | Maska tlenowa z dyszą typ Venturiego, j. u. sterylna , z widoczną datą ważności Maska tlenowa z dyszą typ Venturiego: wykonana z przezroczystego, nietoksycznego PCV; nie zawiera lateksu; posiada regulowaną blaszkę na nos oraz gumkę mocującą; regulowany zawór min. od 24 do 50% /min. 7 ustawień stężeń/, łącznik karbowany, dren dł.. 210 cm +/- 2cm, | Do wyboru przez zamawiającego | szt. | 5
36 | Rękojeść j. u. do laryngoskopu Rękojeść laryngoskopowa jednorazowa : - Pasująca do jednorazowych i wielorazowych łyżek typu Macintosh w różnych rozmiarach; - światłowodowa LED; 25000LUX; - z wbudowanymi bateriami w uchwycie; - zabudowana żarówka w uchwycie; - 2 godziny żywotności; - zgodność ze standardem ISO 7376/3; - jednorazowa rozmiary: pediatryczna (S) i dla dorosłych (M) - do wyboru przez zamawiającego |  | szt. | 30
37 | Nawilżacz z wodą destylowaną jednorazowego użytku + złącze uniwersalne do reduktorów Nawilżacz z wodą destylowaną jednorazowego użytku o pojemności 350ml oraz 550ml + złącze uniwersalne do reduktorów Nawilżacze są produktem komplementarnym dozowników rotametrycznych. Służą do przechowywania wody destylowanej, którą poprzez dozownik nawilżone zostaje sprężone powietrze lub tlen dostające się do dróg oddechowych pacjenta. |  | szt. | 100
38 | Rurki krtaniowe typ LTS – D2 Rurki krtaniowe typ LTS - D, wykonane z PCV, dwuświatłowe z możliwością odsysania, spełniające rekomendację NAP4 dla drugiej generacji nadgłośniowych urządzeń wentylacyjnych, w komplecie ze strzykawką i taśmą mocującą, kolorystyczne oznaczenie rozmiaru, dostępne w min 7 rozmiarach od 0 do 5, sterylne | Do wyboru dla zamawiającego | szt. | 10
39 | Zestaw laryngoskopowy jednorazowy (rękojeść + łyżka) Jednorazowy, sterylny laryngoskop składający się z łyżki wykonanej z ABS ze światłem LED oraz plastikowego uchwytu. Pakowany łącznie w jednym opakowaniu. Nie wymagający użycia dodatkowych baterii. Opakowanie papier/folia. Łyżki Macintosh w rozmiarze: 2 (120mm), 3 (140mm) oraz 4 (160mm) |  | szt. | 40
40 | Prowadnica do wymiany rurek intubacyjnych z możliwością wentylacji Prowadnica do wymiany rurek intubacyjnych z możliwością wentylacji : - elastyczna, wzmocniona na całej długości - z kanałem wewnętrznym do podawania tlenu podczas intubacji lub wymiany rurki - w komplecie dwa łączniki: 15 mm oraz 15 mm z luer – lock- - dostępna w wersji z zagiętym końcem - jałowa, jednorazowego użytku, rozmiar 15Fr, długość 70cm |  | szt. | 10
41 | Ustniki do rurek intubacyjnych: - przeznaczone do zakładania na rurkę intubacyjną- zabezpiecza rurkę przed zagryzaniem - w 4 rozmiarach zależnie od wielkości rurki intubacyjnej - kodowanie kolorami - miękkie tworzywo chroni zęby przed uszkodzeniem - uchwyt ułatwiający manipulację- bez lateksu - jednorazowego użytku | 6,0 – 6,5 7,0 – 7,5 8,0 – 8,5 9,0- 9,5 | szt. | 20
42 | Urządzenie nadkrtaniowe wyposażone w nienadmuchiwany mankiet . Urządzenie musi posiadać kanał gastryczny który umożliwia wprowadzenie sondy żołądkowej, wyposażone w zintegrowany bloker zgryzu. Produkt sterylny, jednorazowy, pakowany pojedynczo . Poszczególne rozmiary muszą być kodowane kolorystycznie . Rozmiary : 1,0 -5,0 | Do wyboru przez zamawiającego: 1,0-5,0 | szt. | 25
łączna wartość netto zadania nr 5:
łączna wartość brutto zadania nr 5:

## Szczoteczki
Zadanie nr 6 – Pozostały jednorazowy sprzęt i materiały medyczne – Szczoteczki do czyszczenia endoskopu
Kod CPV : 33140000-3
Lp. | Nazwa asortymentu |  | j.m. | Ilość | Cena jednostk. netto | Stawka VAT [%] | Wartość netto [kol. 4 x kol.5] | Wartość brutto [ kol.7 + wartość VAT obliczona wg. Stawki z kol.6] | Nazwa handlowa, | Producent
Numer katalogowy *
1 | Szczotki do czyszczenia endoskopu - szczotki typ push-pull służące do czyszczenia kanałów endoskopu. Elastyczne szczotki do czyszczenia kanałów endoskopu o innowacyjnej konstrukcji zapewniają doskonały efekt czyszczenia jednokrotne przeciągnięcie szczotki przez czyszczony kanał - oszczędność czasu, zapobieganie rozprowadzaniu zanieczyszczeń wewnątrz kanał miękki futrzany wycior zwiększa efekt usuwania drobnych zanieczyszczeń ze światła kanał, proste i stabilne mocowanie do przewodu prowadzącego, produkt jednorazowego użytku. Naklejka identyfikacyjna z datą ważności z przeznaczeniem do archiwizacji. | średnica 2,1-4,5 mm, długość 160cm | szt. | 60
2 |  | średnica 2,1-4,5 mm, długość 230 cm | szt. | 60
2 | Szczotka z nylonowym włosiem do czyszczenia narzędzi, można myć w myjniach – dezynfektorach, wytrzymują temperaturę do 134 0 C. Opakowanie a5 szt. | średnica 15 x długość szczotki 100 x długość całkowita 300 mm | op. | 5
3 | Szczotka z nylonowym włosiem do czyszczenia narzędzi, można myć w myjniach – dezynfektorach, wytrzymuj temperaturę do 134 0 C. Opakowanie a5 szt. | średnica 7 x długość szczotki 100 x długość całkowita 30 0mm | op. | 5
4 | Szczotka z nylonowym włosiem do czyszczenia narzędzi, można myć w myjniach – dezynfektorach, wytrzymuj temperaturę do 134 0 C. Opakowanie a5 szt. | średnica 4 x długość szczotki 100 x długość całkowita 30 0mm | op. | 5
5 | Zestaw szczotek jednorazowego użytku do czyszczenia endoskopów, niesterylizowane niebieska: całkowita długość – 2570 mm długość szczotki – 20mm średnica szczotki – 6,6 mm żółta: (do czyszczenia zaworów) całkowita długość – 150 mm długość szczotki – 18mm, średnica 4,5 mm długość szczotki 30 mm, średnica 10,0 mm Naklejka identyfikacyjna z datą ważności z przeznaczeniem do archiwizacji. |  | szt. | 400
6 | Szczotka z przesuwaną pokrywką i nylonowym włosiem Twardość włosia regulowana szerokość 23 mm dł. 55 mm Opakowanie a3 szt. |  | op. | 5
łączna wartość netto zadania nr 6:
łączna wartość brutto zadania nr 6:

## Nakłuwacze
Zadanie nr 7 - Pozostały jednorazowy sprzęt i materiały medyczne – Nakłuwacze automatyczne, ostrza chirurgiczne
Kod CPV : 33190000-8
Lp. | Nazwa asortymentu |  | j.m. | Ilość | Cena jednostk. netto | Stawka VAT [%] | Wartość netto | Wartość brutto | Nazwa handlowa, | Producent
Numer katalogowy *
1 | Nakłuwacz automatyczny typu bezpiecznego (z chowającą się igłą), głębokość nacięcia 2,4 mm, opakowanie 200 szt. z widoczną datą ważności ; |  | op. | 350
2 | Ostrze wymienne sterylne wykonane ze stali węglowej z wygrawerowanym rozmiarem oraz producentem na ostrzu op. 100 szt. nr 10,11,15,20,21,22,24; | Do wyboru przez Zamawiającego | op. | 70
3 | Skalpel bezpieczny j. u. Skalpel bezpieczny j. u. z wysuwanym ostrzem . Opakowanie (a25) | Nr 10, 11,15,20,22, 23, 24. Do wyboru przez zamawiającego | op. | 5
łączna wartość netto zadania nr 7:
łączna wartość brutto zadania nr 7:

## Zest .Kaniulacji
Zadanie nr 8 – Pozostały jednorazowy sprzęt i materiały medyczne – Zestaw do kaniulacji naczyń
Kod CPV : 33141000-0
Lp. | Nazwa asortymentu | j.m. | Ilość | Cena jednostk. netto | Stawka VAT [%] | Wartość netto [kol. 4 x kol.5] | Wartość brutto [ kol.7 + wartość VAT obliczona wg. Stawki z kol.6] | Nazwa handlowa, | Producent
Numer katalogowy *
1 | Zestawy do kaniulacji dużych naczyń 2-kanałowy z serwetą 50cm x 50cm z otworem w zestawie, typ 7F/20. Zestaw powinien zawierać: kateter, igłę, rozszerzacz, korek luer lock, motylek z zaciskiem, skalpel, prowadnik, strzykawkę. | szt | 50
łączna wartość netto zadania nr 8:
łączna wartość brutto zadania nr 8:

## Komora inhalacyjna
Zadanie nr 9 – Pozostały sprzęt i materiały medyczne wielokrotnego użytku - drobny sprzęt – Komory inhalacyjne
Kod CPV : 33157810-6
Lp. | Nazwa asortymentu | j.m. | Ilość | Cena jednostk. netto | Stawka VAT [%] | Wartość netto [kol. 4 x kol.5] | Wartość brutto [ kol.7 + wartość VAT obliczona wg. Stawki z kol.6] | Nazwa handlowa, | Producent
Numer katalogowy *
1 | Komora inhalacyjna typ RespiChamber z zastawką, autoklawowalna, wspiera podawanie leków z inhalatora z odmierzaną dawką do płuc pacjenta. Komora inhalacyjna do użytku szpitalnego z ustnikiem, pediatryczna powyżej 6 lat w wersji ustnikowej wielokrotnego użytku, antystatyczna o objętości 149ml, , z uniwersalnym łacznikiem typu MDI. Kompatybilna z dostępnymi oddzielnie maskami na twarz w rozmiarach S, M, L, dzięki czemu komora jest idealna dla osób w każdym wieku. | szt. | 30
2 | Maseczki silikonowe na twarz w rozmiarach S, M, L do wyboru przez zamawiającego, nie zawiera BPA i lateksu. | szt. | 30
łączna wartość netto zadania nr 9:
łączna wartość brutto zadania nr 9: